## RESUMEN
RESUMEN METRADOS DE DRENAJE PLUVIAL
ENTIDAD | GERENCIA TERRITORIAL BAJO MAYO - TARAPOTO
PROYECTO | CENTRO DE ACOGIDA RESIDENCIAL (CAR) VARONES - DISTRITO DE MORALES, PROVINCIA Y DEPARTAMENTO DE SAN MARTIN, con CUI N.° 2705619
UBICACIÓN | SAN MARTIN - SAN MARTIN - MORALES
FECHA | 2026-09-01
Item | Descripción | Unid. | Total.
01.04.03 | SISTEMA DE DRENAJE PLUVIAL
01.04.03.01 | TRABAJOS PRELIMINARES
01.04.03.01.01 | LIMPIEZA MANUAL DE TERRENO | m²
01.04.03.01.02 | TRAZO, NIVELES Y REPLANTEO PRELIMINAR | m²
01.04.03.02 | MOVIMIENTO DE TIERRAS
01.04.03.02.01 | EXCAVACIÓN MANUAL DE ZANJAS P/CUNETAS | m³
01.04.03.02.02 | EXCAVACIÓN MANUAL DE ZANJAS P/DADOS DE CONCRETO | m³
01.04.03.02.03 | REFINE, NIVELACIÓN Y COMPACTACIÓN EN TERRENO NORMAL | m²
01.04.03.02.04 | RELLENO COMPACTADO CON MATERIAL PROPIO SELECCIONADO | m³
01.04.03.02.05 | ELIMINACIÓN DE MATERIAL EXCEDENTE | m³
01.04.03.03 | OBRAS DE CONCRETO SIMPLE
01.04.03.03.01 | CONCRETO f'c=100 kg/cm2 PARA SOLADO E=4'' | m²
01.04.03.03.02 | CONCRETO f'c=140 Kg/cm2 PARA DADOS DE CONCRETO | m³
01.04.03.04 | OBRAS DE CONCRETO ARMADO
01.04.03.04.02 | CUNETAS
01.04.03.04.02.01 | CONCRETO P/CUNETAS f'c=175 kg/cm2 | m³
01.04.03.04.02.02 | ENCOFRADO Y DESENCOFRADO DE CUNETA | m²
01.04.03.04.02.03 | ACERO f'y=4200 kg/cm2 PARA CUNETA | kg
01.04.03.04.02.04 | CURADO DE CONCRETO EN CUNETA | m²
01.04.03.04.03 | VARIOS
01.04.03.04.03.01 | REJILLA METALICA P/CUNETA C/PL 1''x 3/16'' Y ANGULO 1'' x 1'' x 3/16'' | ml
01.04.03.04.03.02 | TAPA DE INSPECCION 0.60m x 0.60m | und
01.04.03.04.03.03 | JUNTA DE DILATACION E=1" CON SELLADOR ASFALTO | ml
01.04.03.05 | RED DE COLECCIÓN
01.04.03.05.01 | RED DE RECOLECCION TECHO
01.04.03.05.01.01 | MONTANTE TUBERÍA PVC DE 4" | m
01.04.03.05.01.02 | FALSA COLUMNA P/MONTANTE DE 0.20m x 0.15m x 1.30m | und
01.04.03.05.01.04,01 | CONCRETO F´C=175 KG/CM2 EN FALSA COLUMNA | m³
01.04.03.05.01.04,02 | ENCOFRADO Y DESENCOFRADO EN FALSA COLUMNA - MONTANTE PLUVIAL | m²
01.04.03.05.01.04,03 | ACERO FY=4200 KG/CM2 EN FALSA COLUMNA (MONTANTE PLUVIAL) | kg
01.04.03.05.02 | RED DE RECOLECCION PISO
01.04.03.05.02.01 | TUBERIA DESAGÜE PVC-CP Ø4" x 3m | m
01.04.03.05.02.02 | SUMIDERO METALICO C/PLATINA 1" X 3/16" | und
01.04.03.05.02.03 | CODO 90° x 4" | und
01.04.03.05.02.04 | TEE° x 4" | und
01.04.03.05.03 | ACCESORIOS
01.04.03.05.03.01 | CODO DESAGÜE PVC Ø4" x 45° | und
01.04.03.05.03.02 | CODO DESAGÜE PVC Ø4" x 90° | und
01.04.03.05.03.03 | TEE DESAGÜE PVC Ø4" | und
01.04.03.05.03.04 | COLGADOR F°G° P/TUBERIA PVC Ø4" | und
01.04.03.05.03.05 | ABRAZADERA DE F°G° P/TUBERIA PVC Ø4" | und

## PLANILLA GENERAL DE METRADOS
RESUMEN METRADOS DE DRENAJE PLUVIAL
ENTIDAD
PROYECTO
UBICACIÓN
FECHA
ITEM | DESCRIPCION | Nº DE VECES | LARGO | ANCHO | ALTURA | FACT. | AREA | VOLUMEN | PARCIAL | TOTAL | UND
01.04.03 | SISTEMA DE DRENAJE PLUVIAL
01.04.03.01 | TRABAJOS PRELIMINARES
01.04.03.01.01 | LIMPIEZA MANUAL DE TERRENO | [9 empty] | m²
| EJE 1 | 1 | 114.3 | 1.4
| EJE 2 | 1 | 34.25 | 1.4
| EJE 3 | 1 | 22.4 | 1.4
| EJE 4 | 1 | 105.7 | 1.4
| EJE 5 | 1 | 42.2 | 1.4
| EJE 6 | 1 | 98.95 | 1.4
| EJE 7 | 1 | 23.6 | 1.4
| EJE 8 | 1 | 60.7 | 1.4
| EJE 9 | 1 | 42.7 | 1.4
1.4
1.4
1.4
01.04.03.01.02 | TRAZO, NIVELES Y REPLANTEO PRELIMINAR | [9 empty] | m²
| EJE 1 | 1 | 114.3 | 1.4
| EJE 2 | 1 | 34.25 | 1.4
| EJE 3 | 1 | 22.4 | 1.4
| EJE 4 | 1 | 105.7 | 1.4
| EJE 5 | 1 | 42.2 | 1.4
| EJE 6 | 1 | 98.95 | 1.4
| EJE 7 | 1 | 23.6 | 1.4
| EJE 8 | 1 | 60.7 | 1.4
| EJE 9 | 1 | 42.7 | 1.4
1.4
1.4
1.4
01.04.03.02 | MOVIMIENTO DE TIERRAS
01.04.03.02.01 | EXCAVACIÓN MANUAL DE ZANJAS P/CUNETAS | [9 empty] | m³
| EJE 1 | 1 | 114.3 | 1.4 | 0.65
| EJE 2 | 1 | 34.25 | 1.4 | 0.49
| EJE 3 | 1 | 22.4 | 1.4 | 0.46
| EJE 4 | 1 | 105.7 | 1.4 | 0.64
| EJE 5 | 1 | 42.2 | 1.4 | 0.5
| EJE 6 | 1 | 98.95 | 1.4 | 0.63
| EJE 7 | 1 | 23.6 | 1.4 | 0.46
| EJE 8 | 1 | 60.7 | 1.4 | 0.55
| EJE 9 | 1 | 42.7 | 1.4 | 0.51
1.4
1.4
1.4
01.04.03.02.02 | EXCAVACIÓN MANUAL DE ZANJAS P/DADOS DE CONCRETO | 0 | [8 empty] | m³
| DADO 0.40 X 0.40 |  | 0.4 | 0.35 | 0.4
01.04.03.02.03 | REFINE, NIVELACIÓN Y COMPACTACIÓN EN TERRENO NORMAL | [9 empty] | m²
| EJE 1 | 1 | 114.3 | 0.6
| EJE 2 | 1 | 34.25 | 0.6
| EJE 3 | 1 | 22.4 | 0.6
| EJE 4 | 1 | 105.7 | 0.6
| EJE 5 | 1 | 42.2 | 0.6
| EJE 6 | 1 | 98.95 | 0.6
| EJE 7 | 1 | 23.6 | 0.6
| EJE 8 | 1 | 60.7 | 0.6
| EJE 9 | 1 | 42.7 | 0.6
0.6
0.6
0.6
01.04.03.02.04 | RELLENO COMPACTADO CON MATERIAL PROPIO SELECCIONADO | [9 empty] | m³
| EJE 1 | 1 | 114.3 | 0.8 | 0.65
| EJE 2 | 1 | 34.25 | 0.8 | 0.49
| EJE 3 | 1 | 22.4 | 0.8 | 0.46
| EJE 4 | 1 | 105.7 | 0.8 | 0.64
| EJE 5 | 1 | 42.2 | 0.8 | 0.5
| EJE 6 | 1 | 98.95 | 0.8 | 0.63
| EJE 7 | 1 | 23.6 | 0.8 | 0.46
| EJE 8 | 1 | 60.7 | 0.8 | 0.55
| EJE 9 | 1 | 42.7 | 0.8 | 0.51
0.8
0.8
0.8
01.04.03.02.05 | ELIMINACIÓN DE MATERIAL EXCEDENTE | [9 empty] | m³
| EXCAVACIÓN MANUAL DE ZANJA PARA CUNETA |  |  |  |  | 1
| RELLENO COMPACTADO CON MATERIAL PROPIO |  |  |  |  | -1
01.04.03.03 | OBRAS DE CONCRETO SIMPLE
01.04.03.03.01 | CONCRETO f'c=100 kg/cm2 PARA SOLADO E=4'' | [9 empty] | m²
| EJE 1 | 1 | 114.3 | 0.6
| EJE 2 | 1 | 34.25 | 0.6
| EJE 3 | 1 | 22.4 | 0.6
| EJE 4 | 1 | 105.7 | 0.6
| EJE 5 | 1 | 42.2 | 0.6
| EJE 6 | 1 | 98.95 | 0.6
| EJE 7 | 1 | 23.6 | 0.6
| EJE 8 | 1 | 60.7 | 0.6
| EJE 9 | 1 | 42.7 | 0.6
0.6
0.6
0.6
01.04.03.03.02 | CONCRETO f'c=140 Kg/cm2 PARA DADOS DE CONCRETO | 0 | [8 empty] | m³
| DADO 0.40 X 0.40 |  | 0.4 | 0.35 | 0.4
01.04.03.04 | OBRAS DE CONCRETO ARMADO
01.04.03.04.02 | CUNETAS
01.04.03.04.02.01 | CONCRETO P/CUNETAS f'c=175 kg/cm2 | [9 empty] | m³
| EJE 1 | 1
| EJE 2 | 1
| EJE 3 | 1
| EJE 4 | 1
| EJE 5 | 1
| EJE 6 | 1
| EJE 7 | 1
| EJE 8 | 1
| EJE 9 | 1
1
1
1
01.04.03.04.02.02 | ENCOFRADO Y DESENCOFRADO DE CUNETA | [9 empty] | m²
| EJE 1 | 1
| EJE 2 | 1
| EJE 3 | 1
| EJE 4 | 1
| EJE 5 | 1
| EJE 6 | 1
| EJE 7 | 1
| EJE 8 | 1
| EJE 9 | 1
1
1
1
01.04.03.04.02.03 | ACERO f'y=4200 kg/cm2 PARA CUNETA | [9 empty] | kg
01.04.03.04.02.04 | CURADO DE CONCRETO EN CUNETA | [9 empty] | m²
01.04.03.04.03 | VARIOS
01.04.03.04.03.01 | REJILLA METALICA P/CUNETA C/PL 1''x 3/16'' Y ANGULO 1'' x 1'' x 3/16'', S/DETALLE | [9 empty] | ml
01.04.03.04.03.02 | TAPA DE INSPECCION 0.60m x 0.60m | [9 empty] | und
01.04.03.04.03.03 | JUNTA DE DILATACION E=1" CON SELLADOR ASFALTO | [9 empty] | m
01.04.03.05 | RED DE COLECCIÓN
01.04.03.05.01 | RED DE RECOLECCION TECHO
01.04.03.05.01.01 | MONTANTE CON TUBERÍA PVC DE 4" | [9 empty] | m
01.04.03.05.01.04 | FALSA COLUMNA P/MONTANTE DE 0.20m x 0.15m x 1.30m | [8 empty] | 0 | und
01.04.03.05.01.04,01 | CONCRETO F´C=175 KG/CM2 EN FALSA COLUMNA | 0 | [8 empty] | m3
|  |  | 1.3 | 0.15 | 0.2
01.04.03.05.01.04,02 | ENCOFRADO Y DESENCOFRADO EN FALSA COLUMNA - MONTANTE PLUVIAL | 0 | [8 empty] | m2
|  | 2 | 1.3 | 0.15
|  | 1 | 1.3 | 0.2
01.04.03.05.01.04,03 | ACERO FY=4200 KG/CM2 EN FALSA COLUMNA (MONTANTE PLUVIAL) | 0 | [8 empty] | Kgr
| Acero Longitudinal |  | 1.2 | 4 | 0.56
| Acero Transversal |  | 0.58 | 9 | 0.56
01.04.03.05.02 | RED DE RECOLECCION PISO
01.04.03.05.02.01 | TUBERIA DESAGÜE PVC-CP Ø4" x 3m | [9 empty] | m
01.04.03.05.02.02 | SUMIDERO METALICO C/PLATINA 1" X 3/16" | [9 empty] | und
01.04.03.05.02.03 | CODO 90° x 4" | [9 empty] | und
01.04.03.05.02.04 | TEE° x 4" | [9 empty] | und
01.04.03.05.03 | ACCESORIOS
01.04.03.05.03.01 | CODO DESAGÜE PVC Ø4" x 45° | [9 empty] | und
01.04.03.05.03.02 | CODO DESAGÜE PVC Ø4" x 90° | [9 empty] | und
01.04.03.05.03.03 | TEE DESAGÜE PVC Ø4" | [9 empty] | und
01.04.03.05.03.04 | COLGADOR F°G° P/TUBERIA PVC Ø4" | [9 empty] | und
01.04.03.05.03.05 | ABRAZADERA DE F°G° P/TUBERIA PVC Ø4" | [9 empty] | und

## CONCRETO EN CUNETAS
CONCRETO F´C=175 KG/CM2 PARA CUNETAS - DRENAJE PLUVIAL
ENTIDAD
PROYECTO
UBICACIÓN
FECHA
OBRAS DE CONCRETO ARMADO
LONGITUDES Y AREAS |  |  | m3 | Sub.TOTAL | TOTAL (m3) | LONGITUDES Y AREAS |  |  | m3 | Sub.TOTAL | TOTAL (m3)
CUNETA EJE 01 | MUROS | AREA | 63.31 |  |  | CUNETA EJE 07 | MUROS | AREA | 8.46
|  | ESPESOR | 0.1 |  |  |  |  | ESPESOR | 0.1
|  | CANT. | 2 |  |  |  |  | CANT. | 2
| LOSA | ESPESOR | 0.1 |  |  |  | LOSA | ESPESOR | 0.1
|  | LONGITUD | 114.3 |  |  |  |  | LONGITUD | 23.6
|  | ANCHO | 0.6 |  |  |  |  | ANCHO | 0.6
| TAPA | LONGITUD | 43 |  |  |  | TAPA | LONGITUD | 0
|  | ESPESOR | 0.1 |  |  |  |  | ESPESOR | 0.1
|  | ANCHO | 0.6 |  |  |  |  | ANCHO | 0.6
LONGITUDES Y AREAS |  |  | m3 | Sub.TOTAL | TOTAL (m3) | LONGITUDES Y AREAS |  |  | m3 | Sub.TOTAL | TOTAL (m3)
CUNETA EJE 02 | MUROS | AREA | 13.19 |  |  | CUNETA EJE 08 | MUROS | AREA | 27.4
|  | ESPESOR | 0.1 |  |  |  |  | ESPESOR | 0.1
|  | CANT. | 2 |  |  |  |  | CANT. | 2
| LOSA | ESPESOR | 0.1 |  |  |  | LOSA | ESPESOR | 0.1
|  | LONGITUD | 34.25 |  |  |  |  | LONGITUD | 60.7
|  | ANCHO | 0.6 |  |  |  |  | ANCHO | 0.6
| TAPA | LONGITUD | 0 |  |  |  | TAPA | LONGITUD | 10.85
|  | ESPESOR | 0.1 |  |  |  |  | ESPESOR | 0.1
|  | ANCHO | 0.6 |  |  |  |  | ANCHO | 0.6
LONGITUDES Y AREAS |  |  | m3 | Sub.TOTAL | TOTAL (m3) | LONGITUDES Y AREAS |  |  | m3 | Sub.TOTAL | TOTAL (m3)
CUNETA EJE 03 | MUROS | AREA | 7.98 |  |  | CUNETA EJE 09 | MUROS | AREA | 17.69
|  | ESPESOR | 0.1 |  |  |  |  | ESPESOR | 0.1
|  | CANT. | 2 |  |  |  |  | CANT. | 2
| LOSA | ESPESOR | 0.1 |  |  |  | LOSA | ESPESOR | 0.1
|  | LONGITUD | 22.4 |  |  |  |  | LONGITUD | 42.7
|  | ANCHO | 0.6 |  |  |  |  | ANCHO | 0.6
| TAPA | LONGITUD | 0 |  |  |  | TAPA | LONGITUD | 6.7
|  | ESPESOR | 0.1 |  |  |  |  | ESPESOR | 0.1
|  | ANCHO | 0.6 |  |  |  |  | ANCHO | 0.6
LONGITUDES Y AREAS |  |  | m3 | Sub.TOTAL | TOTAL (m3) | LONGITUDES Y AREAS |  |  | m3 | Sub.TOTAL | TOTAL (m3)
CUNETA EJE 04 | MUROS | AREA | 56.69 |  |  |  | MUROS | AREA | 0
|  | ESPESOR | 0.1 |  |  |  |  | ESPESOR | 0.1
|  | CANT. | 2 |  |  |  |  | CANT. | 2
| LOSA | ESPESOR | 0.1 |  |  |  | LOSA | ESPESOR | 0.1
|  | LONGITUD | 105.7 |  |  |  |  | LONGITUD | 0
|  | ANCHO | 0.6 |  |  |  |  | ANCHO | 0.6
| TAPA | LONGITUD | 34.05 |  |  |  | TAPA | LONGITUD | 0
|  | ESPESOR | 0.1 |  |  |  |  | ESPESOR | 0.1
|  | ANCHO | 0.6 |  |  |  |  | ANCHO | 0.6
LONGITUDES Y AREAS |  |  | m3 | Sub.TOTAL | TOTAL (m3) | LONGITUDES Y AREAS |  |  | m3 | Sub.TOTAL | TOTAL (m3)
CUNETA EJE 05 | MUROS | AREA | 17.07 |  |  |  | MUROS | AREA | 0
|  | ESPESOR | 0.1 |  |  |  |  | ESPESOR | 0.1
|  | CANT. | 2 |  |  |  |  | CANT. | 2
| LOSA | ESPESOR | 0.1 |  |  |  | LOSA | ESPESOR | 0.1
|  | LONGITUD | 42.2 |  |  |  |  | LONGITUD | 0
|  | ANCHO | 0.6 |  |  |  |  | ANCHO | 0.6
| TAPA | LONGITUD | 9.9 |  |  |  | TAPA | LONGITUD | 0
|  | ESPESOR | 0.1 |  |  |  |  | ESPESOR | 0.1
|  | ANCHO | 0.6 |  |  |  |  | ANCHO | 0.6
LONGITUDES Y AREAS |  |  | m3 | Sub.TOTAL | TOTAL (m3) | LONGITUDES Y AREAS |  |  | m3 | Sub.TOTAL | TOTAL (m3)
CUNETA EJE 06 | MUROS | AREA | 52.89 |  |  |  | MUROS | AREA | 0
|  | ESPESOR | 0.1 |  |  |  |  | ESPESOR | 0.1
|  | CANT. | 2 |  |  |  |  | CANT. | 2
| LOSA | ESPESOR | 0.1 |  |  |  | LOSA | ESPESOR | 0.1
|  | LONGITUD | 98.95 |  |  |  |  | LONGITUD | 0
|  | ANCHO | 0.6 |  |  |  |  | ANCHO | 0.6
| TAPA | LONGITUD | 66.45 |  |  |  | TAPA | LONGITUD | 0
|  | ESPESOR | 0.1 |  |  |  |  | ESPESOR | 0.1
|  | ANCHO | 0.6 |  |  |  |  | ANCHO | 0.6

## ENCOFRADO Y DESENCOFRADO
ENCOFRADO Y DESENCOFRADO CUNETAS - DRENAJE PLUVIAL
ENTIDAD
PROYECTO
UBICACIÓN
FECHA
OBRAS DE CONCRETO ARMADO - ENCOFRADO Y DESENCOFRADO CUNETAS
LONGITUDES Y AREAS |  |  |  |  | Sub.TOTAL | TOTAL (m2) | LONGITUDES Y AREAS |  |  |  |  | Sub.TOTAL | TOTAL (m2)
EJE 1 | ABIERTA | MUROS EXTERNO | AREA | 42.85 |  |  | EJE 2 | ABIERTA | MUROS EXTERNO | AREA | 16.62
|  |  | CANT. | 2 | [5 empty] | CANT. | 2
|  | MURO INTERNO | AREA | 35.72 |  |  |  |  | MURO INTERNO | AREA | 13.19
|  |  | CANTIDAD | 2 | [5 empty] | CANTIDAD | 2
| TAPADO | MURO EXTERNO | AREA | 36.19 |  |  |  | TAPADO | MURO EXTERNO | AREA | 0
|  |  | CANT. | 2 | [5 empty] | CANT. | 2
|  | MURO INTERNO | AREA | 27.59 |  |  |  |  | MURO INTERNO | AREA | 0
|  |  | CANTIDAD | 2 | [5 empty] | CANTIDAD | 2
|  |  | TAPA | [6 empty] | TAPA | 0
LONGITUDES Y AREAS |  |  |  |  | Sub.TOTAL | TOTAL (m2) | LONGITUDES Y AREAS |  |  |  |  | Sub.TOTAL | TOTAL (m2)
EJE 3 | ABIERTA | MUROS EXTERNO | AREA | 10.22 |  |  | EJE 4 | ABIERTA | MUROS EXTERNO | AREA | 42.88
|  |  | CANT. | 2 | [5 empty] | CANT. | 2
|  | MURO INTERNO | AREA | 7.98 |  |  |  |  | MURO INTERNO | AREA | 35.72
|  |  | CANTIDAD | 2 | [5 empty] | CANTIDAD | 2
| TAPADO | MURO EXTERNO | AREA | 0 |  |  |  | TAPADO | MURO EXTERNO | AREA | 27.79
|  |  | CANT. | 2 | [5 empty] | CANT. | 2
|  | MURO INTERNO | AREA | 0 |  |  |  |  | MURO INTERNO | AREA | 20.98
|  |  | CANTIDAD | 2 | [5 empty] | CANTIDAD | 2
|  |  | TAPA | 0 | [5 empty] | TAPA
LONGITUDES Y AREAS |  |  |  |  | Sub.TOTAL | TOTAL (m2) | LONGITUDES Y AREAS |  |  |  |  | Sub.TOTAL | TOTAL (m2)
EJE 5 | ABIERTA | MUROS EXTERNO | AREA | 15.51 |  |  | EJE 6 | ABIERTA | MUROS EXTERNO | AREA | 15.61
|  |  | CANT. | 2 | [5 empty] | CANT. | 2
|  | MURO INTERNO | AREA | 12.28 |  |  |  |  | MURO INTERNO | AREA | 12.36
|  |  | CANTIDAD | 2 | [5 empty] | CANTIDAD | 2
| TAPADO | MURO EXTERNO | AREA | 6.77 |  |  |  | TAPADO | MURO EXTERNO | AREA | 53.82
|  |  | CANT. | 2 | [5 empty] | CANT. | 2
|  | MURO INTERNO | AREA | 4.79 |  |  |  |  | MURO INTERNO | AREA | 40.53
|  |  | CANTIDAD | 2 | [5 empty] | CANTIDAD | 2
|  |  | TAPA | [6 empty] | TAPA
LONGITUDES Y AREAS |  |  |  |  | Sub.TOTAL | TOTAL (m2) | LONGITUDES Y AREAS |  |  |  |  | Sub.TOTAL | TOTAL (m2)
EJE 7 | ABIERTA | MUROS EXTERNO | AREA | 10.82 |  |  | EJE 8 | ABIERTA | MUROS EXTERNO | AREA | 26.15
|  |  | CANT. | 2 | [5 empty] | CANT. | 2
|  | MURO INTERNO | AREA | 8.46 |  |  |  |  | MURO INTERNO | AREA | 21.17
|  |  | CANTIDAD | 2 | [5 empty] | CANTIDAD | 2
| TAPADO | MURO EXTERNO | AREA | 0 |  |  |  | TAPADO | MURO EXTERNO | AREA | 8.4
|  |  | CANT. | 2 | [5 empty] | CANT. | 2
|  | MURO INTERNO | AREA | 0 |  |  |  |  | MURO INTERNO | AREA | 6.23
|  |  | CANTIDAD | 2 | [5 empty] | CANTIDAD | 2
|  |  | TAPA | 0 | [5 empty] | TAPA
LONGITUDES Y AREAS |  |  |  |  | Sub.TOTAL | TOTAL (m2) | LONGITUDES Y AREAS |  |  |  |  | Sub.TOTAL | TOTAL (m2)
EJE 9 | ABIERTA | MUROS EXTERNO | AREA | 17.69 |  |  |  |  | MUROS EXTERNO | AREA | 0
|  |  | CANT. | 2 | [5 empty] | CANT. | 2
|  | MURO INTERNO | AREA | 14.09 |  |  |  |  | MURO INTERNO | AREA | 0
|  |  | CANTIDAD | 2 | [5 empty] | CANTIDAD | 2
| TAPADO | MURO EXTERNO | AREA | 4.94 |  |  |  | TAPADO | MURO EXTERNO | AREA | 0
|  |  | CANT. | 2 | [5 empty] | CANT. | 2
|  | MURO INTERNO | AREA | 3.6 |  |  |  |  | MURO INTERNO | AREA | 0
|  |  | CANTIDAD | 2 | [5 empty] | CANTIDAD | 2
|  |  | TAPA | [6 empty] | TAPA | 0
LONGITUDES Y AREAS |  |  |  |  | Sub.TOTAL | TOTAL (m2) | LONGITUDES Y AREAS |  |  |  |  | Sub.TOTAL | TOTAL (m2)
|  | MUROS EXTERNO | AREA | 0 |  |  |  |  | MUROS EXTERNO | AREA | 0
|  |  | CANT. | 2 | [5 empty] | CANT. | 2
|  | MURO INTERNO | AREA | 0 |  |  |  |  | MURO INTERNO | AREA | 0
|  |  | CANTIDAD | 2 | [5 empty] | CANTIDAD | 2
| TAPADO | MURO EXTERNO | AREA | 0 |  |  |  | TAPADO | MURO EXTERNO | AREA | 0
|  |  | CANT. | 2 | [5 empty] | CANT. | 2
|  | MURO INTERNO | AREA | 0 |  |  |  |  | MURO INTERNO | AREA | 0
|  |  | CANTIDAD | 2 | [5 empty] | CANTIDAD | 2
|  |  | TAPA | 0 | [5 empty] | TAPA | 0

## METRADO MONTANTES
CALCULO DE MONTANTES POR EDIFICACION - DRENAJE PLUVIAL
ENTIDAD
PROYECTO
UBICACIÓN
FECHA
| MONTANTES | LONG. TUBERIA PVC 4" |  |  | CODO PVC 90° 4" |  |  | ABRAZADERA 4" |  |  | COLGADOR 4" |  |  | CODO PVC 45° 4"
|  | VECES | LONGITUD | TOTAL (m) | CANTIDAD | VECES | TOTAL (und) | CANTIDAD | VECES | TOTAL (und) | CANTIDAD | VECES | TOTAL (und) | CANTIDAD | VECES | TOTAL (und)
EDIFICACION 01
Lado A
Lado B
EDIFICACION 02
Lado A
Lado B
EDIFICACION 03
Lado A
Lado B
EDIFICACION 04
Lado A
Lado B
EDIFICACION 05
Lado A
Lado B
EDIFICACION 06
Lado A
Lado B
EDIFICACION 07
Lado A
Lado B
EDIFICACION 08
Lado A
Lado B
EDIFICACION 09
Lado A
Lado B
EDIFICACION 10
Lado A
Lado B
EDIFICACION 11
Lado A
Lado B
EDIFICACION 12
Lado A
Lado B
EDIFICACION 13
Lado A
Lado B
EDIFICACION 14
Lado A
Lado B
OBRA EXTERIOR 01
OBRA EXTERIOR03
OBRA EXTERIOR 05
OBRA EXTERIOR 06

## METRADO EN PISO (SUMIDERO)
PLANILLA DE METRADOS - RED DE DRENAJE EN PISO Y SUMIDEROS
ENTIDAD
PROYECTO
UBICACIÓN
FECHA
SECTOR | TUBERÍA 4" PVC-U Desagüe Clase Pesada (m) | SUMIDERO DE 4" (und) | CODO 90° x 4" (und) | CODO 45° x 4" (und) | TEE° x 4" (und) | OBSERVACIÓN
SECTOR 01 | 0 | 0 | 0 | 0 | 0 | Sin datos de Varones
SECTOR 02 | 0 | 0 | 0 | 0 | 0 | Sin datos de Varones
SECTOR 03 | 0 | 0 | 0 | 0 | 0 | Sin datos de Varones
SECTOR 04 | 0 | 0 | 0 | 0 | 0 | Sin datos de Varones
TOTAL

## METRADO ACERO
METRADO DE ACERO EN CUNETAS - DRENAJE PLUVIAL
ENTIDAD
PROYECTO
UBICACIÓN
FECHA
METRADO DETALLADO POR EJE Y POR TRAMO
IDENTIFICACIÓN Y GEOMETRÍA | [6 empty] | ACERO LONGITUDINAL DEL CUERPO U | [7 empty] | ACERO TRANSVERSAL DEL CUERPO U | [7 empty] | ACERO TRANSVERSAL DE LA TAPA (SOLO CUNETA TAPADA) | [8 empty] | RESULTADO
N° | EJE | TRAMO | TIPO DE CUNETA | SEC. INI | SEC. FIN | LONGITUD TRAMO (m) | Ø CUERPO | FACTOR CUERPO (kg/m) | SEP. LONG. (m) | BARRAS LONG. INI | BARRAS LONG. FIN | BARRAS PROM. | LONG. ACERO LONG. (m) | KG LONG. | SEP. TRANSV. U (m) | DES. TRANSV. U INI (m) | DES. TRANSV. U FIN (m) | DES. PROM. U (m) | CANT. TRANSV. U | LONG. ACERO TRANSV. U (m) | KG TRANSV. U | TOTAL KG CUERPO U | Ø TAPA | FACTOR TAPA (kg/m) | SEP. TRANSV. TAPA (m) | LONG. BARRA TAPA INI (m) | LONG. BARRA TAPA FIN (m) | LONG. PROM. TAPA (m) | CANT. BARRAS TAPA | LONG. ACERO TAPA (m) | KG ACERO TAPA | TOTAL KG TRAMO
1 | EJE 01 | TRAMO 01 | TAPADA | SEC 02 | SEC 03 | 6 | 3/8" |  | 0.2 | 7 | 7 |  |  |  | 0.25 | 1.44 | 1.5 | [5 empty] | 3/8" | 0.56 | 0.25 | 0.56 | 0.56
2 | EJE 01 | TRAMO 02 | ABIERTA | SEC 03 | SEC 04 | 58.1 | 3/8" |  | 0.22 | 7 | 9 |  |  |  | 0.25 | 1.5 | 2.06
3 | EJE 01 | TRAMO 03 | TAPADA | SEC 04 | SEC 07 | 37 | 3/8" |  | 0.25 | 8 | 9 |  |  |  | 0.25 | 2.06 | 2.24 | [5 empty] | 3/8" | 0.56 | 0.25 | 0.56 | 0.56
4 | EJE 02 | TRAMO 01 | ABIERTA | SEC 09 | SEC 10 | 14.25 | 3/8" |  | 0.2 | 7 | 8 |  |  |  | 0.25 | 1.5 | 1.64
5 | EJE 03 | TRAMO 01 | ABIERTA | SEC 12 | SEC 13 | 2.4 | 3/8" |  | 0.2 | 7 | 8 |  |  |  | 0.25 | 1.5 | 1.54
6 | EJE 04 | TRAMO 01 | TAPADA | SEC 15 | SEC 16 | 5.5 | 3/8" |  | 0.2 | 7 | 7 |  |  |  | 0.25 | 1.42 | 1.5 | [5 empty] | 3/8" | 0.56 | 0.25 | 0.56 | 0.56
7 | EJE 04 | TRAMO 02 | ABIERTA | SEC 16 | SEC 17 | 58 | 3/8" |  | 0.22 | 7 | 9 |  |  |  | 0.25 | 1.5 | 2.06
8 | EJE 04 | TRAMO 03 | TAPADA | SEC 17 | SEC 20 | 28.55 | 3/8" |  | 0.25 | 8 | 9 |  |  |  | 0.25 | 2.06 | 2.14 | [5 empty] | 3/8" | 0.56 | 0.25 | 0.56 | 0.56
9 | EJE 05 | TRAMO 01 | ABIERTA | SEC 22 | SEC 23 | 12.3 | 3/8" |  | 0.2 | 7 | 8 |  |  |  | 0.25 | 1.5 | 1.62
10 | EJE 05 | TRAMO 02 | TAPADA | SEC 23 | SEC 24 | 9.9 | 3/8" |  | 0.22 | 7 | 8 |  |  |  | 0.25 | 1.62 | 1.72 | [5 empty] | 3/8" | 0.56 | 0.25 | 0.56 | 0.56
11 | EJE 06 | TRAMO 01 | ABIERTA | SEC 26 | SEC 27 | 12.5 | 3/8" |  | 0.2 | 7 | 8 |  |  |  | 0.25 | 1.5 | 1.62
12 | EJE 06 | TRAMO 02 | TAPADA | SEC 27 | SEC 30 | 66.45 | 3/8" |  | 0.22 | 7 | 9 |  |  |  | 0.25 | 1.62 | 2.08 | [5 empty] | 3/8" | 0.56 | 0.25 | 0.56 | 0.56
13 | EJE 07 | TRAMO 01 | ABIERTA | SEC 32 | SEC 33 | 3.6 | 3/8" |  | 0.2 | 7 | 8 |  |  |  | 0.25 | 1.5 | 1.52
14 | EJE 08 | TRAMO 01 | ABIERTA | SEC 35 | SEC 36 | 29.85 | 3/8" |  | 0.22 | 7 | 8 |  |  |  | 0.25 | 1.5 | 1.8
15 | EJE 08 | TRAMO 02 | TAPADA | SEC 36 | SEC 37 | 10.85 | 3/8" |  | 0.22 | 8 | 9 |  |  |  | 0.25 | 1.8 | 1.9 | [5 empty] | 3/8" | 0.56 | 0.25 | 0.56 | 0.56
16 | EJE 09 | TRAMO 01 | ABIERTA | SEC 39 | SEC 40 | 16 | 3/8" |  | 0.22 | 7 | 8 |  |  |  | 0.25 | 1.5 | 1.7
17 | EJE 09 | TRAMO 02 | TAPADA | SEC 40 | SEC 42 | 6.7 | 3/8" |  | 0.22 | 8 | 8 |  |  |  | 0.25 | 1.7 | 1.82 | [5 empty] | 3/8" | 0.56 | 0.25 | 0.56 | 0.56
TOTALES DE LA PLANILLA

## METRADO DE CURADO
METRADO DE CURADO DE CONCRETO EN CUNETAS
ENTIDAD |  | GERENCIA TERRITORIAL BAJO MAYO - TARAPOTO
PROYECTO
UBICACIÓN | [9 empty] | FECHA
N° | EJE | TRAMO | TIPO DE CUNETA | LONGITUD (m) | ANCHO INTERIOR (m) | ALTURA INT. INI (m) | ALTURA INT. FIN (m) | ALTURA PROM. (m) | ÁREA 2 MUROS (m²) | ÁREA FONDO (m²) | ÁREA TAPA / TECHO (m²) | TOTAL CURADO (m²) | N° CARAS | UND.
1 | EJE 01 | TRAMO 01 | TAPADA | 6 | 0.4 | 0.37 | 0.4 | [6 empty] | m²
2 | EJE 01 | TRAMO 02 | ABIERTA | 58.1 | 0.4 | 0.4 | 0.68 | [6 empty] | m²
3 | EJE 01 | TRAMO 03 | TAPADA | 37 | 0.4 | 0.68 | 0.77 | [6 empty] | m²
4 | EJE 02 | TRAMO 01 | ABIERTA | 14.25 | 0.4 | 0.4 | 0.47 | [6 empty] | m²
5 | EJE 03 | TRAMO 01 | ABIERTA | 2.4 | 0.4 | 0.4 | 0.42 | [6 empty] | m²
6 | EJE 04 | TRAMO 01 | TAPADA | 5.5 | 0.4 | 0.36 | 0.4 | [6 empty] | m²
7 | EJE 04 | TRAMO 02 | ABIERTA | 58 | 0.4 | 0.4 | 0.68 | [6 empty] | m²
8 | EJE 04 | TRAMO 03 | TAPADA | 28.55 | 0.4 | 0.68 | 0.72 | [6 empty] | m²
9 | EJE 05 | TRAMO 01 | ABIERTA | 12.3 | 0.4 | 0.4 | 0.46 | [6 empty] | m²
10 | EJE 05 | TRAMO 02 | TAPADA | 9.9 | 0.4 | 0.46 | 0.51 | [6 empty] | m²
11 | EJE 06 | TRAMO 01 | ABIERTA | 12.5 | 0.4 | 0.4 | 0.46 | [6 empty] | m²
12 | EJE 06 | TRAMO 02 | TAPADA | 66.45 | 0.4 | 0.46 | 0.69 | [6 empty] | m²
13 | EJE 07 | TRAMO 01 | ABIERTA | 3.6 | 0.4 | 0.4 | 0.41 | [6 empty] | m²
14 | EJE 08 | TRAMO 01 | ABIERTA | 29.85 | 0.4 | 0.4 | 0.55 | [6 empty] | m²
15 | EJE 08 | TRAMO 02 | TAPADA | 10.85 | 0.4 | 0.55 | 0.6 | [6 empty] | m²
16 | EJE 09 | TRAMO 01 | ABIERTA | 16 | 0.4 | 0.4 | 0.5 | [6 empty] | m²
17 | EJE 09 | TRAMO 02 | TAPADA | 6.7 | 0.4 | 0.5 | 0.56 | [6 empty] | m²
m²
m²
m²
m²
m²
m²
m²
m²
m²
m²
28 | EJE 11 | TRAMO 03 | TAPADA | 6.5 | 0.4 | 0.57 | 0.6 | [6 empty] | m²
29 | EJE 12 | TRAMO 01 | ABIERTA | 52.47 | 0.4 | 0.3 | 0.56 | [6 empty] | m²
30 | EJE 12 | TRAMO 02 | TAPADA | 56.64 | 0.4 | 0.51 | 0.8 | [6 empty] | m²
TOTAL DE CURADO DE CONCRETO EN CUNETAS | [13 empty] | m²

## METRADO DE REJILLAS
METRADO DE REJILLAS PARA CUNETAS
ENTIDAD |  | GERENCIA TERRITORIAL BAJO MAYO - TARAPOTO
PROYECTO
UBICACIÓN | [5 empty] | FECHA
N° | EJE | TRAMO | TIPO DE CUNETA | LONGITUD DEL TRAMO (m) | DESCUENTO SIN REJILLA (m) | LONGITUD CON REJILLA (m) | UND.
1 | EJE 01 | TRAMO 01 | TAPADA | 6 | 0 |  | m
2 | EJE 01 | TRAMO 02 | ABIERTA | 58.1 | 0 |  | m
3 | EJE 01 | TRAMO 03 | TAPADA | 37 | 0 |  | m
4 | EJE 02 | TRAMO 01 | ABIERTA | 14.25 | 0 |  | m
5 | EJE 03 | TRAMO 01 | ABIERTA | 2.4 | 0 |  | m
6 | EJE 04 | TRAMO 01 | TAPADA | 5.5 | 0 |  | m
7 | EJE 04 | TRAMO 02 | ABIERTA | 58 | 0 |  | m
8 | EJE 04 | TRAMO 03 | TAPADA | 28.55 | 0 |  | m
9 | EJE 05 | TRAMO 01 | ABIERTA | 12.3 | 0 |  | m
10 | EJE 05 | TRAMO 02 | TAPADA | 9.9 | 0 |  | m
11 | EJE 06 | TRAMO 01 | ABIERTA | 12.5 | 0 |  | m
12 | EJE 06 | TRAMO 02 | TAPADA | 66.45 | 0 |  | m
13 | EJE 07 | TRAMO 01 | ABIERTA | 3.6 | 0 |  | m
14 | EJE 08 | TRAMO 01 | ABIERTA | 29.85 | 0 |  | m
15 | EJE 08 | TRAMO 02 | TAPADA | 10.85 | 0 |  | m
16 | EJE 09 | TRAMO 01 | ABIERTA | 16 | 0 |  | m
17 | EJE 09 | TRAMO 02 | TAPADA | 6.7 | 0 |  | m
m
m
m
m
m
m
m
m
m
m
28 | EJE 11 | TRAMO 03 | TAPADA | 6.5 | 0 |  | m
29 | EJE 12 | TRAMO 01 | ABIERTA | 52.47 | 0 |  | m
30 | EJE 12 | TRAMO 02 | TAPADA | 56.64 | 0 |  | m
TOTAL CALCULADO DE REJILLA EN CUNETAS ABIERTAS | [6 empty] | m

## METRADO JUNTA DE DILATACION
PLANILLA DE METRADOS - JUNTA DE DILATACIÓN E=1" CON SELLADOR ASFÁLTICO EN MUROS DE CUNETAS
ENTIDAD | GERENCIA TERRITORIAL BAJO MAYO - TARAPOTO
PROYECTO
UBICACIÓN
FECHA
PARÁMETROS
Espaciamiento entre juntas (m) | 3
N° de muros con junta por cuneta | 2
Espesor de junta (referencial, no interviene en el metrado lineal) | 1" = 0.0254 m
ITEM | EJE / DESCRIPCIÓN | UND. | LONGITUD EJE (m) | ÁREA MURO (m²) | ALTURA MURO (m) | ESPACIAMIENTO (m) | N° DE JUNTAS | N° MUROS x JUNTA | PARCIAL (ml)
Descripccion | JUNTA DE DILATACION E=1" CON SELLADOR ASFALTO | ml
1 | EJE 01 |  | 114.3
2 | EJE 02 |  | 34.25
3 | EJE 03 |  | 22.4
4 | EJE 04 |  | 105.7
5 | EJE 05 |  | 42.2
6 | EJE 06 |  | 98.95
7 | EJE 07 |  | 23.6
8 | EJE 08 |  | 60.7
9 | EJE 09 |  | 42.7
Note on E13: Área de muro (un solo muro) tomada de la hoja 'CONCRETO ARMADO EN CUNETAS' de tu Excel (fila AREA, bajo MUROS de cada eje).
Note on F13: Altura de muro = Área de muro / Longitud del eje (misma altura usada para el volumen de concreto de muros en tu hoja original).
Note on H13: N° de juntas = REDONDEAR.MAS(Longitud eje / Espaciamiento). Ajusta si tu criterio es distinto (p.ej. no contar junta en los extremos).

## PLANILLA TAPAS REGISTRO INTERNO
METRADO DE TAPAS DE REGISTRO EN CUNETAS TAPADAS
ENTIDAD | GERENCIA TERRITORIAL BAJO MAYO - TARAPOTO
PROYECTO
UBICACIÓN
FECHA
ITEM | DESCRIPCIÓN | Nº DE VECES | DIMENSIONES |  |  |  |  | PARCIAL | TOTAL | UND
|  |  | LARGO | ANCHO | ALTURA | FACT. | AREA | VOLUMEN / PARCIAL
01.04.03.04.03.02 | TAPA DE REGISTRO (DE CONCRETO) | [8 empty] | und
| CONCRETO F´C=210 KG/CM2 EN TAPA DE REGISTRO | [6 empty] | TOTAL
| TAPA 0.60 x 0.60 x 0.10 m | [8 empty] | m3
| ENCOFRADO Y DESENCOFRADO EN TAPA DE REGISTRO | [6 empty] | TOTAL
| LATERALES DE TAPA | [8 empty] | m2
| FONDO DE MOLDE / BASE DE PREFABRICADO | [8 empty] | m2
| TOTAL ENCOFRADO FONDO + LATERALES | [8 empty] | m2
| ACERO FY=4200 KG/CM2 EN TAPA DE REGISTRO - VARILLA 3/8 |  | LONGITUD DE CADA BARRA | CANTIDAD DE BARRAS POR TAPA |  |  |  | TOTAL
| Acero longitudinal 3/8 - parrilla simple | [8 empty] | kg
| Acero transversal 3/8 - parrilla simple | [8 empty] | kg
| TOTAL ACERO 3/8 | [8 empty] | kg

## PARAMETROS
PARÁMETROS - TAPA DE REGISTRO DE CONCRETO
Descripción | Valor | Unidad | Criterio
Cantidad de tapas | 8 | und | Provisional: 1 tapa por tramo tapado (8 tramos); confirmar con el plano
Largo de tapa | 0.6 | m | Según detalle
Ancho de tapa | 0.6 | m | Según detalle
Espesor de tapa | 0.1 | m | Según detalle
Recubrimiento considerado | 0.025 | m | Editable según plano estructural
Separación de varillas 3/8 | 0.15 | m | Parrilla simple en ambos sentidos
Peso varilla 3/8 | 0.56 | kg/m | Peso unitario usado para metrado
Longitud varilla comercial | 9 | m | Solo equivalente de longitud, sin redondeo
PARÁMETROS - MOVIMIENTO DE TIERRAS
Descripción | Valor | Unidad | Criterio
Espesor de solado sumado a excavación y relleno | 0.1 | m | Solado e=4" bajo la losa. Poner 0 si la altura ya lo incluye
Factor de esponjamiento | 1.2 | - | Eliminación = (excavación − relleno) × factor

## Listas (hidden)
LISTAS, FACTORES Y PARÁMETROS EDITABLES
DIÁMETRO | FACTOR kg/m | TIPO DE CUNETA | CRITERIO DE CONTEO
6 mm | 0.222 | ABIERTA | TEÓRICO (L/s+1)
8 mm | 0.395 | TAPADA | ENTERO (redondeo arriba)
3/8" | 0.56
12 mm | 0.888
1/2" | 0.994
5/8" | 1.552
3/4" | 2.235
1" | 3.973
NOTA
Los factores kg/m son editables. Si el proyecto usa otro factor, cámbialo aquí.
La opción TEÓRICO mantiene cantidades decimales: Longitud / separación + 1.
La opción ENTERO redondea hacia arriba antes de sumar la barra final.