## ACU JUNTA TECNOPOR
ANALISIS DE COSTO UNITARIO - 01.04.04.06.02 JUNTA E=1" CON TECNOPOR ENTRE COLECTOR Y PISO ADYACENTE
PROYECTO: HOGAR DE REFUGIO TEMPORAL - MUJERES VIOLENTADAS, DISTRITO DE MORALES, PROVINCIA Y DEPARTAMENTO DE SAN MARTIN - CUI N.° 2675514
Junta de 1" (25 mm) de plancha de poliestireno expandido (tecnopor) entre el colector y las estructuras vecinas: borde de la losa superior con el piso adyacente a ambos lados, contacto con el cimiento del cerco y bordes de las cajas CL y CC, de modo que cada estructura trabaje en forma independiente. Celda amarilla = dato; verde = formula. Precios sin IGV, referenciales.
1. METRADO DE LA PARTIDA (hoja COLECTOR JUNTAS Y EMPALMES de la planilla)
N° | ELEMENTO | VECES | LONGITUD (m) | PARCIAL (m) |  |  | PROGRESIVA / SUSTENTO
1 | Contra el cimiento del cerco (tramo pegado al cerco, 0+000 a primer quiebre) | 1 | 58.805 | 58.805 |  |  | 0+000.00 a 0+058.81 - DP-01, DP-04 (junta entre muro y cimiento del cerco)
2 | Borde de la losa con el piso adyacente: colector (ambos lados) | 2 | 69.887 | 139.774 |  |  | 2 x 0+069.89 - DP-04: junta de tecnopor en el borde de la losa superior
3 | Borde de la losa con el piso adyacente: caja CL (ambos lados) | 2 | 2.1 | 4.2 |  |  | 2 x (largo exterior + 0.30) - DP-07
4 | Borde de la losa con el piso adyacente: caja CC (ambos lados) | 2 | 4.1 | 8.2 |  |  | 2 x (largo exterior + 0.30) - DP-07
| TOTAL JUNTA DE TECNOPOR (m) |  |  | 210.979 |  |  | Valor del RESUMEN: 210.979 m
2. DATOS DEL ANALISIS
N° | DATO | UND | VALOR |  |  |  | SUSTENTO
1 | Espesor de la junta | pulg | 1 |  |  |  | Partida: junta e = 1" (25 mm)
2 | Tecnopor por metro de junta | m2/m | 0.15 |  |  |  | COLECTOR INSUMOS fila 72: altura promedio de contacto 0.15 m (losa superior 0.10 m en tramo normal y 0.25 m en cruces, y contacto con el cimiento del cerco)
3 | Area de una plancha de tecnopor 1" (1.20 x 2.40 m) | m2 | 2.88 |  |  |  | Medida comercial de plancha
4 | Planchas por metro de junta | pln/m | 0.052083 |  |  |  | formula
5 | Rendimiento: m de junta por dia (cuadrilla 1 peon) | m/dia | 80 |  |  |  | COLECTOR INSUMOS fila 73: peon 0.10 hh/m -> 8 / 0.10 = 80 m/dia; corte de planchas en tiras y fijacion al encofrado o al concreto existente antes del vaciado
3. ANALISIS DE COSTO UNITARIO
Partida | 01.04.04.06.02 JUNTA E=1" CON TECNOPOR ENTRE COLECTOR Y PISO ADYACENTE
Unidad | m
Metrado | 210.979 | [5 empty] | suma del desglose (seccion 1)
Rendimiento (m/dia) | 80 | [5 empty] | seccion 2
N° | RECURSO | UND | CUADRILLA | CANTIDAD | PRECIO S/ | PARCIAL S/ | SUSTENTO / FUENTE
MANO DE OBRA
1 | Peon | hh | 1 | 0.1 | 20.79 | 2.079 | Mismo costo hh de peon de la ACU TAPA REGISTRO de la planilla (CAPECO 2026 oficial: S/ 20.54 hh)
| Subtotal mano de obra |  |  |  |  | 2.079
MATERIALES
2 | Plancha de tecnopor (poliestireno expandido) 1" x 1.20 x 2.40 m | pln |  | 0.052083 | 12.63 | 0.65781 | Estimado: plancha DIPROPOR 2" x 1.20 x 2.40 a S/ 28.90 con IGV en Sodimac Peru; la de 1" ~ la mitad = S/ 14.90 con IGV -> 14.90 / 1.18 = 12.63 sin IGV. Confirmar con cotizacion
| Subtotal materiales |  |  |  |  | 0.65781
EQUIPOS Y HERRAMIENTAS
3 | Herramientas manuales (cuchilla, regla, wincha) | %mo |  | 3% | 2.079 | 0.06237 | 3 % del costo de mano de obra (criterio de las demas ACU de la planilla)
| Subtotal equipos y herramientas |  |  |  |  | 0.06237
COSTO UNITARIO DIRECTO (S/ por m) | [5 empty] | 2.7992
COSTO DIRECTO DE LA PARTIDA (metrado x costo unitario) | [5 empty] | 590.5687 | S/ sin IGV
INSUMOS TOTALES DE LA PARTIDA
N° | INSUMO | UND | POR m | METRADO (m) | TOTAL | A COMPRAR | OBSERVACION
1 | Plancha de tecnopor 1" x 1.20 x 2.40 m | pln | 0.052083 | 210.979 | 10.9885 | 11 | planchas enteras; se cortan en tiras de la altura de cada contacto
2 | Tecnopor (area) | m2 | 0.15 | 210.979 | 31.6469 |  | area neta de junta
3 | Peon | hh | 0.1 | 210.979 | 21.0979 |  | 2.6 dias de 1 peon
PROCEDIMIENTO
1. Cortar las planchas de 1" en tiras de la altura de cada contacto (borde de losa superior, cimiento del cerco, bordes de cajas).
2. Fijar las tiras contra la cara del concreto existente o del encofrado antes del vaciado, continuas y sin huecos, al ras de la superficie terminada.
3. Vaciar el concreto sin desplazar el tecnopor; retirar los sobrantes al ras.
4. Medicion: metro lineal de junta colocada, segun el desglose de la seccion 1.