## ACU JUNTA TECNOPOR
ANALISIS DE COSTO UNITARIO - 01.04.04.06.02 JUNTA E=1" CON TECNOPOR Y SELLADOR ASFALTICO ENTRE COLECTOR Y CERCO PERIMETRICO
PROYECTO: HOGAR DE REFUGIO TEMPORAL - MUJERES VIOLENTADAS, DISTRITO DE MORALES, PROVINCIA Y DEPARTAMENTO DE SAN MARTIN - CUI N.° 2675514
Junta de 1" (25 mm) de plancha de poliestireno expandido (tecnopor) con sello asfaltico superficial de 1" x 2" (RC-250 + arena) entre el colector y el cerco perimetrico (no hay vereda exterior): contacto con el cimiento del cerco, bordes de la losa superior y bordes de las cajas CL y CC segun el desglose del metrado, de modo que cada estructura trabaje en forma independiente. Celda amarilla = dato; verde = formula. Precios sin IGV, referenciales.
1. METRADO DE LA PARTIDA (hoja COLECTOR JUNTAS Y EMPALMES de la planilla)
N° | ELEMENTO | VECES | LONGITUD (m) | PARCIAL (m) |  |  | PROGRESIVA / SUSTENTO
1 | Contra el cimiento del cerco (tramo pegado al cerco, 0+000 a primer quiebre) | 1 | 58.805 | 58.805 |  |  | 0+000.00 a 0+058.81 - DP-01, DP-04 (junta entre muro y cimiento del cerco)
2 | Borde de la losa con el piso adyacente: colector (ambos lados) | 2 | 69.887 | 139.774 |  |  | 2 x 0+069.89 - DP-04: junta de tecnopor en el borde de la losa superior
3 | Borde de la losa con el piso adyacente: caja CL (ambos lados) | 2 | 2.1 | 4.2 |  |  | 2 x (largo exterior + 0.30) - DP-07
4 | Borde de la losa con el piso adyacente: caja CC (ambos lados) | 2 | 4.1 | 8.2 |  |  | 2 x (largo exterior + 0.30) - DP-07
| TOTAL JUNTA DE TECNOPOR (m) |  |  | 210.979 |  |  | Valor del RESUMEN: 210.979 m
2. DATOS DEL ANALISIS
N° | DATO | UND | VALOR |  |  |  | SUSTENTO
1 | Espesor de la junta | pulg | 1 |  |  |  | Partida: junta e = 1" (25 mm)
2 | Tecnopor por metro de junta | m2/m | 0.15 |  |  |  | COLECTOR INSUMOS fila 72: altura promedio de contacto 0.15 m (losa superior 0.10 m en tramo normal y 0.25 m en cruces, y contacto con el cimiento del cerco)
3 | Area de una plancha de tecnopor 1" (1.20 x 2.40 m) | m2 | 2.88 |  |  |  | Medida comercial de plancha
4 | Planchas por metro de junta | pln/m | 0.052083 |  |  |  | formula
5 | Rendimiento: m de junta por dia (cuadrilla 1 peon) | m/dia | 80 |  |  |  | COLECTOR INSUMOS fila 73: peon 0.10 hh/m -> 8 / 0.10 = 80 m/dia; corte de planchas en tiras y fijacion al encofrado o al concreto existente antes del vaciado
6 | Mezcla de sello asfaltico por metro de junta (1" x 2") | m3/m | 0.0013 |  |  |  | COLECTOR INSUMOS fila 74: 0.0254 x 0.0508 = 0.0013 m3/m; sello superficial en la cara expuesta (EG-2013 510.02 c; procedimiento: RC-250 + arena en juntas de 1" x 2")
7 | Asfalto liquido RC-250 por m3 de mezcla | gal/m3 | 50 |  |  |  | Criterio: mezcla de ~2,000 kg/m3 con ~9 % de asfalto en peso = 180 kg / 3.6 kg/gal = 50 gal/m3
8 | Arena gruesa por m3 de mezcla | m3/m3 | 1.05 |  |  |  | Criterio: arena suelta con 5 % de desperdicio
9 | Operario de sellado por metro de junta | hh/m | 0.05 |  |  |  | COLECTOR INSUMOS fila 75: 0.05 hh/m (sellado de ~160 m por dia: limpieza, calentado y mezcla, colocacion compactando con tacos)
3. ANALISIS DE COSTO UNITARIO
Partida | 01.04.04.06.02 JUNTA E=1" CON TECNOPOR Y SELLADOR ASFALTICO ENTRE COLECTOR Y CERCO PERIMETRICO
Unidad | m
Metrado | 210.979 | [5 empty] | suma del desglose (seccion 1)
Rendimiento (m/dia) | 80 | [5 empty] | seccion 2
N° | RECURSO | UND | CUADRILLA | CANTIDAD | PRECIO S/ | PARCIAL S/ | SUSTENTO / FUENTE
MANO DE OBRA
1 | Peon | hh | 1 | 0.1 | 20.79 | 2.079 | Mismo costo hh de peon de la ACU TAPA REGISTRO de la planilla (CAPECO 2026 oficial: S/ 20.54 hh)
2 | Operario (sellado asfaltico) | hh | 0.5 | 0.05 | 30.42 | 1.521 | Cuadrilla = 0.05 hh/m x rendimiento / 8; costo hh de operario de la ACU TAPA REGISTRO (CAPECO 2026 oficial: S/ 28.95 hh)
| Subtotal mano de obra |  |  |  |  | 3.6
MATERIALES
3 | Plancha de tecnopor (poliestireno expandido) 1" x 1.20 x 2.40 m | pln |  | 0.052083 | 12.63 | 0.65781 | Estimado: plancha DIPROPOR 2" x 1.20 x 2.40 a S/ 28.90 con IGV en Sodimac Peru; la de 1" ~ la mitad = S/ 14.90 con IGV -> 14.90 / 1.18 = 12.63 sin IGV. Confirmar con cotizacion
4 | Asfalto liquido RC-250 | gal |  | 0.065 | 20 | 1.3 | ESTIMADO, POR COTIZAR: no hay precio publicado; pedir cotizacion a PETROPERU o distribuidor (balde 5 gal o cilindro 55 gal)
5 | Arena gruesa | m3 |  | 0.001365 | 50.85 | 0.06941 | Mismo precio de arena gruesa de la ACU TAPA REGISTRO de la planilla
| Subtotal materiales |  |  |  |  | 2.0272
EQUIPOS Y HERRAMIENTAS
6 | Herramientas manuales (cuchilla, regla, wincha, tacos de madera y recipiente para calentar el asfalto) | %mo |  | 3% | 3.6 | 0.108 | 3 % del costo de mano de obra (criterio de las demas ACU de la planilla)
| Subtotal equipos y herramientas |  |  |  |  | 0.108
COSTO UNITARIO DIRECTO (S/ por m) | [5 empty] | 5.7352
COSTO DIRECTO DE LA PARTIDA (metrado x costo unitario) | [5 empty] | 1210.0116 | S/ sin IGV
INSUMOS TOTALES DE LA PARTIDA
N° | INSUMO | UND | POR m | METRADO (m) | TOTAL | A COMPRAR | OBSERVACION
1 | Plancha de tecnopor 1" x 1.20 x 2.40 m | pln | 0.052083 | 210.979 | 10.9885 | 11 | planchas enteras; se cortan en tiras de la altura de cada contacto
2 | Tecnopor (area) | m2 | 0.15 | 210.979 | 31.6469 |  | area neta de junta
3 | Asfalto liquido RC-250 | gal | 0.065 | 210.979 | 13.7136 | 14 | galones enteros
4 | Arena gruesa | m3 | 0.001365 | 210.979 | 0.28799 |  | arena limpia, seca
5 | Peon | hh | 0.1 | 210.979 | 21.0979 |  | 2.6 dias de 1 peon
6 | Operario | hh | 0.05 | 210.979 | 10.5489 |  | 1.3 dias de 1 operario
PROCEDIMIENTO
1. Cortar las planchas de 1" en tiras de la altura de cada contacto (borde de losa superior, cimiento del cerco, bordes de cajas).
2. Fijar las tiras contra la cara del concreto existente o del encofrado antes del vaciado, continuas y sin huecos, 2" por debajo de la superficie terminada (caja del sello).
3. Vaciar el concreto sin desplazar el tecnopor.
4. Sello: limpiar y secar la caja de 1" x 2"; calentar el RC-250, mezclarlo con la arena y colocarlo compactando con tacos de madera hasta el ras; retirar lo que salpique al concreto.
5. Medicion: metro lineal de junta terminada (tecnopor + sello), segun el desglose de la seccion 1.