## RESUMEN
RESUMEN METRADOS DE DRENAJE PLUVIAL
ENTIDAD | GERENCIA TERRITORIAL BAJO MAYO - TARAPOTO
PROYECTO | “CREACIÓN DEL SERVICIO DE PROTECCIÓN A MUJERES VÍCTIMAS DE VIOLENCIA EN SITUACIÓN DE RIESGO DE FEMINICIDIO O PELIGRE SU INTEGRIDAD Y/O SALUD FÍSICA Y/O MENTAL EN HOGAR DE REFUGIO TEMPORAL DISTRITO DE MORALES DE LA PROVINCIA DE SAN MARTÍN DEL DEPARTAMENTO DE SAN MARTÍN”, con CUI N.° 2675514
UBICACIÓN | SAN MARTIN - SAN MARTIN - MORALES
FECHA | 2026-09-01
Item | Descripción | Unid. | Total.
01.04.03 | SISTEMA DE DRENAJE PLUVIAL
01.04.03.01 | TRABAJOS PRELIMINARES
01.04.03.01.01 | LIMPIEZA MANUAL DE TERRENO | m² | 956.872
01.04.03.01.02 | TRAZO, NIVELES Y REPLANTEO PRELIMINAR | m² | 956.872
01.04.03.02 | MOVIMIENTO DE TIERRAS
01.04.03.02.01 | EXCAVACIÓN MANUAL DE ZANJAS P/CUNETAS | m³ | 619.7976
01.04.03.02.02 | EXCAVACIÓN MANUAL DE ZANJAS P/DADOS DE CONCRETO | m³ | 2.912
01.04.03.02.03 | REFINE, NIVELACIÓN Y COMPACTACIÓN EN TERRENO NORMAL | m² | 410.088
01.04.03.02.04 | RELLENO COMPACTADO C/MATERIAL PROPIO SELECCIONADO | m³ | 343.7741
01.04.03.02.05 | ELIMINACIÓN DE MATERIAL EXCEDENTE D<1Km | m³ | 331.2283
01.04.03.03 | OBRAS DE CONCRETO SIMPLE
01.04.03.03.01 | CONCRETO f'c=100 kg/cm2 PARA SOLADO E=4'' | m² | 410.088
01.04.03.03.02 | CONCRETO f'c=140 Kg/cm2 PARA DADOS DE CONCRETO | m³ | 2.912
01.04.03.04 | OBRAS DE CONCRETO ARMADO
01.04.03.04.02 | CUNETAS
01.04.03.04.02.01 | CONCRETO f'c=175 kg/cm2 PARA CUNETAS | m³ | 122.6458
01.04.03.04.02.02 | ENCOFRADO Y DESENCOFRADO DE CUNETAS | m² | 1661.96
01.04.03.04.02.03 | ACERO f'y=4200 kg/cm2 PARA CUNETA | kg | 4967.0517
01.04.03.04.02.04 | CURADO DE CONCRETO EN CUNETA | m² | 1084.2059
01.04.03.04.03 | VARIOS
01.04.03.04.03.01 | REJILLA METALICA P/CUNETA C/PL 1''x 3/16'' Y ANGULO 1'' x 1'' x 3/16'', S/DETALLE | m | 510.11
01.04.03.04.03.02 | TAPA DE INSPECCION 0.60m x 0.60m | und | 17
01.04.03.04.03.03 | JUNTA DE DILATACION E=1" CON SELLADOR ASFALTO | m | 335.1595
01.04.03.04.03.04 | LLORADERO DE TUBERIA PVC Ø3" C/FILTRO DE GRAVA Y GEOTEXTIL @1.50 m (CUNETA COLINDANTE CON AREA VERDE) | und | 157
01.04.03.05 | RED DE COLECCIÓN
01.04.03.05.01 | RED DE RECOLECCION TECHO
01.04.03.05.01.01 | MONTANTE CON TUBERÍA PVC DE 4" | m | 443.22
01.04.03.05.01.02 | FALSA COLUMNA P/MONTANTE DE 0.20m x 0.15m x 1.30m | und | 52
01.04.03.05.01.02.01 | CONCRETO F´C=175 KG/CM2 EN FALSA COLUMNA | m³ | 2.028
01.04.03.05.01.02.02 | ENCOFRADO Y DESENCOFRADO EN FALSA COLUMNA - MONTANTE PLUVIAL | m² | 33.8
01.04.03.05.01.02.03 | ACERO FY=4200 KG/CM2 EN FALSA COLUMNA (MONTANTE PLUVIAL) | kg | 291.7824
01.04.03.05.01.03 | CANALETA DE PLANCHA DE ACERO GALVANIZADO e=0.9mm, SECCIÓN 0.25m x 0.20m | m | 513.98
01.04.03.05.01.04 | SOPORTE DE PLATINA F°G° 1" x 1/8" P/CANALETA | und | 884
01.04.03.05.01.05 | TAPA LATERAL DE PLANCHA GALVANIZADA P/CANALETA | und | 40
01.04.03.05.01.06 | BOQUILLA DE PLANCHA GALVANIZADA P/CONEXIÓN DE CANALETA A MONTANTE Ø4" | und | 52
01.04.03.05.02 | RED DE RECOLECCION PISO
01.04.03.05.02.01 | TUBERIA DESAGÜE PVC-CP Ø4" | m | 112.56
01.04.03.05.02.02 | SUMIDERO METALICO C/PLATINA 1" X 3/16" | und | 30
01.04.03.05.02.03 | CODO DESAGÜE PVC Ø4" x 90° | und | 24
01.04.03.05.02.04 | TEE SANITARIA DESAGÜE PVC Ø4" | und | 4
01.04.03.05.03 | ACCESORIOS
01.04.03.05.03.02 | CODO DESAGÜE PVC Ø4" x 90° | und | 189
01.04.03.05.03.04 | COLGADOR F°G° P/TUBERIA PVC Ø4" | und | 99
01.04.03.05.03.05 | ABRAZADERA DE F°G° P/TUBERIA PVC Ø4" | und | 79
01.04.04 | COLECTOR PLUVIAL FRONTAL (TRAMO HOGAR DE REFUGIO - EMPALME CON CAR MUJERES)
01.04.04.01 | TRABAJOS PRELIMINARES
01.04.04.01.01 | LIMPIEZA MANUAL DE TERRENO | m² | 125.854
01.04.04.01.02 | TRAZO, NIVELES Y REPLANTEO PRELIMINAR | m² | 125.854
01.04.04.02 | MOVIMIENTO DE TIERRAS
01.04.04.02.01 | EXCAVACIÓN MANUAL DE ZANJAS P/COLECTOR | m³ | 164.8944
01.04.04.02.02 | REFINE, NIVELACIÓN Y COMPACTACIÓN EN TERRENO NORMAL | m² | 93.938
01.04.04.02.03 | RELLENO COMPACTADO C/MATERIAL PROPIO SELECCIONADO | m³ | 82.7733
01.04.04.02.04 | ELIMINACIÓN DE MATERIAL EXCEDENTE D<1Km | m³ | 98.5452
01.04.04.03 | OBRAS DE CONCRETO SIMPLE
01.04.04.03.01 | CONCRETO f'c=100 kg/cm2 PARA SOLADO E=2'' | m² | 93.938
01.04.04.04 | OBRAS DE CONCRETO ARMADO - COLECTOR Y CAJAS
01.04.04.04.01 | CONCRETO f'c=210 kg/cm2 PARA COLECTOR | m³ | 58.4323
01.04.04.04.02 | ENCOFRADO Y DESENCOFRADO DE COLECTOR | m² | 585.2319
01.04.04.04.03 | ACERO f'y=4200 kg/cm2 PARA COLECTOR | kg | 3056.4464
01.04.04.04.04 | ACABADO FROTACHADO DE LOSA SUPERIOR (VEREDA) | m² | 86.059
01.04.04.04.05 | CURADO DE CONCRETO EN COLECTOR | m² | 390.6044
01.04.04.05 | REGISTROS DE LIMPIEZA Y TAPAS
01.04.04.05.01 | TAPA DE REGISTRO CIEGA DE CONCRETO ARMADO 0.68x0.68x0.08 | und | 10
01.04.04.06 | JUNTAS
01.04.04.06.01 | JUNTA DE DILATACION E=1" CON TECNOPOR Y SELLADOR ASFALTICO EN COLECTOR | m | 100.64
01.04.04.06.02 | JUNTA E=1" CON TECNOPOR Y SELLADOR ASFALTICO ENTRE COLECTOR Y CERCO PERIMETRICO | m | 58.805

## PLANILLA GENERAL DE METRADOS
RESUMEN METRADOS DE DRENAJE PLUVIAL
ENTIDAD | GERENCIA TERRITORIAL BAJO MAYO - TARAPOTO
PROYECTO | “CREACIÓN DEL SERVICIO DE PROTECCIÓN A MUJERES VÍCTIMAS DE VIOLENCIA EN SITUACIÓN DE RIESGO DE FEMINICIDIO O PELIGRE SU INTEGRIDAD Y/O SALUD FÍSICA Y/O MENTAL EN HOGAR DE REFUGIO TEMPORAL DISTRITO DE MORALES DE LA PROVINCIA DE SAN MARTÍN DEL DEPARTAMENTO DE SAN MARTÍN”, con CUI N.° 2675514
UBICACIÓN | SAN MARTIN - SAN MARTIN - MORALES
FECHA | 2026-09-01
ITEM | DESCRIPCION | Nº DE VECES | LARGO | ANCHO | ALTURA | FACT. | AREA | VOLUMEN | PARCIAL | TOTAL | UND
01.04.03 | SISTEMA DE DRENAJE PLUVIAL
01.04.03.01 | TRABAJOS PRELIMINARES
01.04.03.01.01 | LIMPIEZA MANUAL DE TERRENO | [8 empty] | 956.872 | m²
| EJE 1 | 1 | 37.14 | 1.4 |  |  |  |  | 51.996
| EJE 2 | 1 | 130.85 | 1.4 |  |  |  |  | 183.19
| EJE 3 | 1 | 5.82 | 1.4 |  |  |  |  | 8.148
| EJE 4 | 1 | 8.6 | 1.4 |  |  |  |  | 12.04
| EJE 5 | 1 | 43.23 | 1.4 |  |  |  |  | 60.522
| EJE 6 | 1 | 120.36 | 1.4 |  |  |  |  | 168.504
| EJE 7 | 1 | 125.7 | 1.4 |  |  |  |  | 175.98
| EJE 8 | 1 | 8.2 | 1.4 |  |  |  |  | 11.48
| EJE 9 | 1 | 7 | 1.4 |  |  |  |  | 9.8
| EJE 10 | 1 | 16 | 1.4 |  |  |  |  | 22.4
| EJE 11 | 1 | 71.46 | 1.4 |  |  |  |  | 100.044
| EJE 12 | 1 | 109.12 | 1.4 |  |  |  |  | 152.768
01.04.03.01.02 | TRAZO, NIVELES Y REPLANTEO PRELIMINAR | [8 empty] | 956.872 | m²
| EJE 1 | 1 | 37.14 | 1.4 |  |  |  |  | 51.996
| EJE 2 | 1 | 130.85 | 1.4 |  |  |  |  | 183.19
| EJE 3 | 1 | 5.82 | 1.4 |  |  |  |  | 8.148
| EJE 4 | 1 | 8.6 | 1.4 |  |  |  |  | 12.04
| EJE 5 | 1 | 43.23 | 1.4 |  |  |  |  | 60.522
| EJE 6 | 1 | 120.36 | 1.4 |  |  |  |  | 168.504
| EJE 7 | 1 | 125.7 | 1.4 |  |  |  |  | 175.98
| EJE 8 | 1 | 8.2 | 1.4 |  |  |  |  | 11.48
| EJE 9 | 1 | 7 | 1.4 |  |  |  |  | 9.8
| EJE 10 | 1 | 16 | 1.4 |  |  |  |  | 22.4
| EJE 11 | 1 | 71.46 | 1.4 |  |  |  |  | 100.044
| EJE 12 | 1 | 109.12 | 1.4 |  |  |  |  | 152.768
01.04.03.02 | MOVIMIENTO DE TIERRAS
01.04.03.02.01 | EXCAVACIÓN MANUAL DE ZANJAS P/CUNETAS | [8 empty] | 619.7976 | m³
| EJE 1 | 1 | 37.14 | 1.4 | 0.4 |  |  |  | 25.998
| EJE 2 | 1 | 130.85 | 1.4 | 0.62 |  |  |  | 131.8968
| EJE 3 | 1 | 5.82 | 1.4 | 0.3 |  |  |  | 3.2592
| EJE 4 | 1 | 8.6 | 1.4 | 0.32 |  |  |  | 5.0568
| EJE 5 | 1 | 43.23 | 1.4 | 0.4 |  |  |  | 30.261
| EJE 6 | 1 | 120.36 | 1.4 | 0.6 |  |  |  | 117.9528
| EJE 7 | 1 | 125.7 | 1.4 | 0.61 |  |  |  | 124.9458
| EJE 8 | 1 | 8.2 | 1.4 | 0.42 |  |  |  | 5.9696
| EJE 9 | 1 | 7 | 1.4 | 0.41 |  |  |  | 4.998
| EJE 10 | 1 | 16 | 1.4 | 0.35 |  |  |  | 10.08
| EJE 11 | 1 | 71.46 | 1.4 | 0.47 |  |  |  | 57.0251
| EJE 12 | 1 | 109.12 | 1.4 | 0.57 |  |  |  | 102.3546
01.04.03.02.02 | EXCAVACIÓN MANUAL DE ZANJAS P/DADOS DE CONCRETO | 52 | [7 empty] | 2.912 | m³
| DADO 0.40 X 0.40 |  | 0.4 | 0.35 | 0.4 |  |  |  | 0.056
01.04.03.02.03 | REFINE, NIVELACIÓN Y COMPACTACIÓN EN TERRENO NORMAL | [8 empty] | 410.088 | m²
| EJE 1 | 1 | 37.14 | 0.6 |  |  |  |  | 22.284
| EJE 2 | 1 | 130.85 | 0.6 |  |  |  |  | 78.51
| EJE 3 | 1 | 5.82 | 0.6 |  |  |  |  | 3.492
| EJE 4 | 1 | 8.6 | 0.6 |  |  |  |  | 5.16
| EJE 5 | 1 | 43.23 | 0.6 |  |  |  |  | 25.938
| EJE 6 | 1 | 120.36 | 0.6 |  |  |  |  | 72.216
| EJE 7 | 1 | 125.7 | 0.6 |  |  |  |  | 75.42
| EJE 8 | 1 | 8.2 | 0.6 |  |  |  |  | 4.92
| EJE 9 | 1 | 7 | 0.6 |  |  |  |  | 4.2
| EJE 10 | 1 | 16 | 0.6 |  |  |  |  | 9.6
| EJE 11 | 1 | 71.46 | 0.6 |  |  |  |  | 42.876
| EJE 12 | 1 | 109.12 | 0.6 |  |  |  |  | 65.472
01.04.03.02.04 | RELLENO COMPACTADO C/MATERIAL PROPIO SELECCIONADO | [8 empty] | 343.7741 | m³
| EJE 1 | 1 | 37.14 | 0.8 | 0.41 |  |  |  | 15.1531
| EJE 2 | 1 | 130.85 | 0.8 | 0.65 |  |  |  | 78.51
| EJE 3 | 1 | 5.82 | 0.8 | 0.37 |  |  |  | 2.1883
| EJE 4 | 1 | 8.6 | 0.8 | 0.33 |  |  |  | 2.9584
| EJE 5 | 1 | 43.23 | 0.8 | 0.37 |  |  |  | 16.2545
| EJE 6 | 1 | 120.36 | 0.8 | 0.56 |  |  |  | 63.5501
| EJE 7 | 1 | 125.7 | 0.8 | 0.62 |  |  |  | 72.4032
| EJE 8 | 1 | 8.2 | 0.8 | 0.35 |  |  |  | 2.952
| EJE 9 | 1 | 7 | 0.8 | 0.45 |  |  |  | 3.08
| EJE 10 | 1 | 16 | 0.8 | 0.55 |  |  |  | 8.32
| EJE 11 | 1 | 71.46 | 0.8 | 0.34 |  |  |  | 25.1539
| EJE 12 | 1 | 109.12 | 0.8 | 0.51 |  |  |  | 53.2506
01.04.03.02.05 | ELIMINACIÓN DE MATERIAL EXCEDENTE D<1Km |  |  |  |  | 1.2 |  |  |  | 331.2283 | m³
| EXCAVACIÓN MANUAL DE ZANJA PARA CUNETA |  |  |  |  | 1 |  | 619.7976 | 619.7976
| RELLENO COMPACTADO CON MATERIAL PROPIO |  |  |  |  | -1 |  | 343.7741 | -343.7741
01.04.03.03 | OBRAS DE CONCRETO SIMPLE
01.04.03.03.01 | CONCRETO f'c=100 kg/cm2 PARA SOLADO E=4'' | [8 empty] | 410.088 | m²
| EJE 1 | 1 | 37.14 | 0.6 |  |  |  |  | 22.284
| EJE 2 | 1 | 130.85 | 0.6 |  |  |  |  | 78.51
| EJE 3 | 1 | 5.82 | 0.6 |  |  |  |  | 3.492
| EJE 4 | 1 | 8.6 | 0.6 |  |  |  |  | 5.16
| EJE 5 | 1 | 43.23 | 0.6 |  |  |  |  | 25.938
| EJE 6 | 1 | 120.36 | 0.6 |  |  |  |  | 72.216
| EJE 7 | 1 | 125.7 | 0.6 |  |  |  |  | 75.42
| EJE 8 | 1 | 8.2 | 0.6 |  |  |  |  | 4.92
| EJE 9 | 1 | 7 | 0.6 |  |  |  |  | 4.2
| EJE 10 | 1 | 16 | 0.6 |  |  |  |  | 9.6
| EJE 11 | 1 | 71.46 | 0.6 |  |  |  |  | 42.876
| EJE 12 | 1 | 109.12 | 0.6 |  |  |  |  | 65.472
01.04.03.03.02 | CONCRETO f'c=140 Kg/cm2 PARA DADOS DE CONCRETO | 52 | [7 empty] | 2.912 | m³
| DADO 0.40 X 0.40 |  | 0.4 | 0.35 | 0.4 |  |  |  | 0.056
01.04.03.04 | OBRAS DE CONCRETO ARMADO
01.04.03.04.02 | CUNETAS
01.04.03.04.02.01 | CONCRETO f'c=175 kg/cm2 PARA CUNETAS | [8 empty] | 122.6458 | m³
| EJE 1 | 1 | [6 empty] | 5.3508
| EJE 2 | 1 | [6 empty] | 25.4146
| EJE 3 | 1 | [6 empty] | 0.7152
| EJE 4 | 1 | [6 empty] | 1.068
| EJE 5 | 1 | [6 empty] | 6.4758
| EJE 6 | 1 | [6 empty] | 22.7196
| EJE 7 | 1 | [6 empty] | 23.9066
| EJE 8 | 1 | [6 empty] | 1.508
| EJE 9 | 1 | [6 empty] | 1.284
| EJE 10 | 1 | [6 empty] | 2.048
| EJE 11 | 1 | [6 empty] | 11.4096
| EJE 12 | 1 | [6 empty] | 20.7456
01.04.03.04.02.02 | ENCOFRADO Y DESENCOFRADO DE CUNETAS | [8 empty] | 1661.96 | m²
| EJE 1 | 1 | [6 empty] | 66.796
| EJE 2 | 1 | [6 empty] | 358.444
| EJE 3 | 1 | [6 empty] | 8.48
| EJE 4 | 1 | [6 empty] | 12.76
| EJE 5 | 1 | [6 empty] | 80.36
| EJE 6 | 1 | [6 empty] | 318.54
| EJE 7 | 1 | [6 empty] | 337.7
| EJE 8 | 1 | [6 empty] | 17.04
| EJE 9 | 1 | [6 empty] | 14.48
| EJE 10 | 1 | [6 empty] | 24.96
| EJE 11 | 1 | [6 empty] | 150.624
| EJE 12 | 1 | [6 empty] | 271.776
01.04.03.04.02.03 | ACERO f'y=4200 kg/cm2 PARA CUNETA | [8 empty] | 4967.0517 | kg
01.04.03.04.02.04 | CURADO DE CONCRETO EN CUNETA | [8 empty] | 1084.2059 | m²
01.04.03.04.03 | VARIOS
01.04.03.04.03.01 | REJILLA METALICA P/CUNETA C/PL 1''x 3/16'' Y ANGULO 1'' x 1'' x 3/16'', S/DETALLE | [8 empty] | 510.11 | m
01.04.03.04.03.02 | TAPA DE INSPECCION 0.60m x 0.60m | [8 empty] | 17 | und
01.04.03.04.03.03 | JUNTA DE DILATACION E=1" CON SELLADOR ASFALTO | [8 empty] | 335.1595 | m
01.04.03.04.03.04 | LLORADERO DE TUBERIA PVC Ø3" C/FILTRO DE GRAVA Y GEOTEXTIL @1.50 m (CUNETA COLINDANTE CON AREA VERDE) | [8 empty] | 157 | und
01.04.03.05 | RED DE COLECCIÓN
01.04.03.05.01 | RED DE RECOLECCION TECHO
01.04.03.05.01.01 | MONTANTE CON TUBERÍA PVC DE 4" | [8 empty] | 443.22 | m
01.04.03.05.01.02 | FALSA COLUMNA P/MONTANTE DE 0.20m x 0.15m x 1.30m | [8 empty] | 52 | und
01.04.03.05.01.02.01 | CONCRETO F´C=175 KG/CM2 EN FALSA COLUMNA | 52 | [7 empty] | 2.028 | m3
|  |  | 1.3 | 0.15 | 0.2 |  |  |  | 0.039
01.04.03.05.01.02.02 | ENCOFRADO Y DESENCOFRADO EN FALSA COLUMNA - MONTANTE PLUVIAL | 52 | [7 empty] | 33.8 | m2
|  | 2 | 1.3 | 0.15 |  |  |  |  | 0.39 | 0.65
|  | 1 | 1.3 | 0.2 |  |  |  |  | 0.26
01.04.03.05.01.02.03 | ACERO FY=4200 KG/CM2 EN FALSA COLUMNA (MONTANTE PLUVIAL) | 52 | [7 empty] | 291.7824 | Kgr
| Acero Longitudinal |  | 1.2 | 4 | 0.56 |  |  |  | 2.688 | 5.6112
| Acero Transversal |  | 0.58 | 9 | 0.56 |  |  |  | 2.9232
01.04.03.05.01.03 | CANALETA DE PLANCHA DE ACERO GALVANIZADO e=0.9mm, SECCIÓN 0.25m x 0.20m | [8 empty] | 513.98 | m
01.04.03.05.01.04 | SOPORTE DE PLATINA F°G° 1" x 1/8" P/CANALETA | [8 empty] | 884 | und
01.04.03.05.01.05 | TAPA LATERAL DE PLANCHA GALVANIZADA P/CANALETA | [8 empty] | 40 | und
01.04.03.05.01.06 | BOQUILLA DE PLANCHA GALVANIZADA P/CONEXIÓN DE CANALETA A MONTANTE Ø4" | [8 empty] | 52 | und
01.04.03.05.02 | RED DE RECOLECCION PISO
01.04.03.05.02.01 | TUBERIA DESAGÜE PVC-CP Ø4" | [8 empty] | 112.56 | m
01.04.03.05.02.02 | SUMIDERO METALICO C/PLATINA 1" X 3/16" | [8 empty] | 30 | und
01.04.03.05.02.03 | CODO DESAGÜE PVC Ø4" x 90° | [8 empty] | 24 | und
01.04.03.05.02.04 | TEE SANITARIA DESAGÜE PVC Ø4" | [8 empty] | 4 | und
01.04.03.05.03 | ACCESORIOS
01.04.03.05.03.02 | CODO DESAGÜE PVC Ø4" x 90° | [8 empty] | 189 | und
01.04.03.05.03.04 | COLGADOR F°G° P/TUBERIA PVC Ø4" | [8 empty] | 99 | und
01.04.03.05.03.05 | ABRAZADERA DE F°G° P/TUBERIA PVC Ø4" | [8 empty] | 79 | und
01.04.04 | COLECTOR PLUVIAL FRONTAL (TRAMO HOGAR DE REFUGIO - EMPALME CON CAR MUJERES)
01.04.04.01 | TRABAJOS PRELIMINARES
01.04.04.01.01 | LIMPIEZA MANUAL DE TERRENO | [8 empty] | 125.854 | m²
| Tramo normal (0+000.00 - 0+026.32) | 1 | [6 empty] | 42.112
| Cruce de camiones (0+026.32 - 0+031.33) | 1 | [6 empty] | 8.016
| Tramo normal (0+031.33 - 0+039.04) | 1 | [6 empty] | 12.336
| Cruce de motos (0+039.04 - 0+041.04) | 1 | [6 empty] | 3.2
| Tramo normal (0+041.04 - 0+058.81) | 1 | [6 empty] | 28.432
| Tramo diagonal (quiebres) (0+058.81 - 0+066.89) | 1 | [6 empty] | 12.928
| Tramo recto final (0+066.89 - 0+069.89) | 1 | [6 empty] | 4.8
| Caja de llegada CL | 1 | [6 empty] | 4.14
| Caja de caida CC | 1 | [6 empty] | 9.89
01.04.04.01.02 | TRAZO, NIVELES Y REPLANTEO PRELIMINAR | [8 empty] | 125.854 | m²
| Tramo normal (0+000.00 - 0+026.32) | 1 | [6 empty] | 42.112
| Cruce de camiones (0+026.32 - 0+031.33) | 1 | [6 empty] | 8.016
| Tramo normal (0+031.33 - 0+039.04) | 1 | [6 empty] | 12.336
| Cruce de motos (0+039.04 - 0+041.04) | 1 | [6 empty] | 3.2
| Tramo normal (0+041.04 - 0+058.81) | 1 | [6 empty] | 28.432
| Tramo diagonal (quiebres) (0+058.81 - 0+066.89) | 1 | [6 empty] | 12.928
| Tramo recto final (0+066.89 - 0+069.89) | 1 | [6 empty] | 4.8
| Caja de llegada CL | 1 | [6 empty] | 4.14
| Caja de caida CC | 1 | [6 empty] | 9.89
01.04.04.02 | MOVIMIENTO DE TIERRAS
01.04.04.02.01 | EXCAVACIÓN MANUAL DE ZANJAS P/COLECTOR | [8 empty] | 164.8944 | m³
| Tramo normal (0+000.00 - 0+026.32) | 1 | [6 empty] | 58.7462
| Cruce de camiones (0+026.32 - 0+031.33) | 1 | [6 empty] | 10.2124
| Tramo normal (0+031.33 - 0+039.04) | 1 | [6 empty] | 16.8756
| Cruce de motos (0+039.04 - 0+041.04) | 1 | [6 empty] | 5.136
| Tramo normal (0+041.04 - 0+058.81) | 1 | [6 empty] | 32.839
| Tramo diagonal (quiebres) (0+058.81 - 0+066.89) | 1 | [6 empty] | 13.3546
| Tramo recto final (0+066.89 - 0+069.89) | 1 | [6 empty] | 5.0976
| Caja de llegada CL | 1 | [6 empty] | 7.0463
| Caja de caida CC | 1 | [6 empty] | 15.5866
01.04.04.02.02 | REFINE, NIVELACIÓN Y COMPACTACIÓN EN TERRENO NORMAL | [8 empty] | 93.938 | m²
| Tramo normal (0+000.00 - 0+026.32) | 1 | [6 empty] | 31.584
| Cruce de camiones (0+026.32 - 0+031.33) | 1 | [6 empty] | 6.012
| Tramo normal (0+031.33 - 0+039.04) | 1 | [6 empty] | 9.252
| Cruce de motos (0+039.04 - 0+041.04) | 1 | [6 empty] | 2.4
| Tramo normal (0+041.04 - 0+058.81) | 1 | [6 empty] | 21.324
| Tramo diagonal (quiebres) (0+058.81 - 0+066.89) | 1 | [6 empty] | 9.696
| Tramo recto final (0+066.89 - 0+069.89) | 1 | [6 empty] | 3.6
| Caja de llegada CL | 1 | [6 empty] | 2.66
| Caja de caida CC | 1 | [6 empty] | 7.41
01.04.04.02.03 | RELLENO COMPACTADO C/MATERIAL PROPIO SELECCIONADO | [8 empty] | 82.7733 | m³
| Tramo normal (0+000.00 - 0+026.32) - lateral de zanja | 1 | [6 empty] | 18.3582
| Cruce de camiones (0+026.32 - 0+031.33) - lateral de zanja | 1 | [6 empty] | 3.1914
| Tramo normal (0+031.33 - 0+039.04) - lateral de zanja | 1 | [6 empty] | 5.2736
| Cruce de motos (0+039.04 - 0+041.04) - lateral de zanja | 1 | [6 empty] | 1.605
| Tramo normal (0+041.04 - 0+058.81) - lateral de zanja | 1 | [6 empty] | 10.2622
| Tramo diagonal (quiebres) (0+058.81 - 0+066.89) - lateral de zanja | 1 | [6 empty] | 4.1733
| Tramo recto final (0+066.89 - 0+069.89) - lateral de zanja | 1 | [6 empty] | 1.593
| Tramo normal (0+000.00 - 0+026.32) - franja de nivelacion | 1 | [6 empty] | 9.0804
| Cruce de camiones (0+026.32 - 0+031.33) - franja de nivelacion | 1 | [6 empty] | 2.5701
| Tramo normal (0+031.33 - 0+039.04) - franja de nivelacion | 1 | [6 empty] | 3.3693
| Cruce de motos (0+039.04 - 0+041.04) - franja de nivelacion | 1 | [6 empty] | 0.43
| Tramo normal (0+041.04 - 0+058.81) - franja de nivelacion | 1 | [6 empty] | 12.3501
| Tramo diagonal (quiebres) (0+058.81 - 0+066.89) - franja de nivelacion | 1 | [6 empty] | 6.9084
| Tramo recto final (0+066.89 - 0+069.89) - franja de nivelacion | 1 | [6 empty] | 2.529
| Caja de llegada CL | 1 | [6 empty] | 1.0793
| Caja de caida CC | 1 | [6 empty] | 0
01.04.04.02.04 | ELIMINACIÓN DE MATERIAL EXCEDENTE D<1Km | [8 empty] | 98.5452 | m³
| Excavacion de zanjas y cajas | 1 | [6 empty] | 164.8944
| Relleno compactado (se descuenta) | -1 | [6 empty] | -82.7733
01.04.04.03 | OBRAS DE CONCRETO SIMPLE
01.04.04.03.01 | CONCRETO f'c=100 kg/cm2 PARA SOLADO E=2'' | [8 empty] | 93.938 | m²
| Tramo normal (0+000.00 - 0+026.32) | 1 | [6 empty] | 31.584
| Cruce de camiones (0+026.32 - 0+031.33) | 1 | [6 empty] | 6.012
| Tramo normal (0+031.33 - 0+039.04) | 1 | [6 empty] | 9.252
| Cruce de motos (0+039.04 - 0+041.04) | 1 | [6 empty] | 2.4
| Tramo normal (0+041.04 - 0+058.81) | 1 | [6 empty] | 21.324
| Tramo diagonal (quiebres) (0+058.81 - 0+066.89) | 1 | [6 empty] | 9.696
| Tramo recto final (0+066.89 - 0+069.89) | 1 | [6 empty] | 3.6
| Caja de llegada CL | 1 | [6 empty] | 2.66
| Caja de caida CC | 1 | [6 empty] | 7.41
01.04.04.04 | OBRAS DE CONCRETO ARMADO - COLECTOR Y CAJAS
01.04.04.04.01 | CONCRETO f'c=210 kg/cm2 PARA COLECTOR | [8 empty] | 58.4323 | m³
| Losa de fondo: Tramo normal (0+000.00 - 0+026.32) | 1 | [6 empty] | 4.3428
| Losa de fondo: Cruce de camiones (0+026.32 - 0+031.33) | 1 | [6 empty] | 0.82665
| Losa de fondo: Tramo normal (0+031.33 - 0+039.04) | 1 | [6 empty] | 1.2722
| Losa de fondo: Cruce de motos (0+039.04 - 0+041.04) | 1 | [6 empty] | 0.33
| Losa de fondo: Tramo normal (0+041.04 - 0+058.81) | 1 | [6 empty] | 2.9321
| Losa de fondo: Tramo diagonal (quiebres) (0+058.81 - 0+066.89) | 1 | [6 empty] | 1.3332
| Losa de fondo: Tramo recto final (0+066.89 - 0+069.89) | 1 | [6 empty] | 0.495
| Losa de fondo: Caja de llegada CL | 1 | [6 empty] | 0.351
| Losa de fondo: Caja de caida CC (incluye umbral) | 1 | [6 empty] | 1.176
Muros:
| Tramo normal (0+000.00 - 0+026.32) | 1 | [6 empty] | 11.3623
| Cruce de camiones (0+026.32 - 0+031.33) | 1 | [6 empty] | 2.008
| Tramo normal (0+031.33 - 0+039.04) | 1 | [6 empty] | 3.4834
| Cruce de motos (0+039.04 - 0+041.04) | 1 | [6 empty] | 0.912
| Tramo normal (0+041.04 - 0+058.81) | 1 | [6 empty] | 8.263
| Tramo diagonal (quiebres) (0+058.81 - 0+066.89) | 1 | [6 empty] | 3.8517
| Tramo recto final (0+066.89 - 0+069.89) | 1 | [6 empty] | 1.4445
| Caja de llegada CL (muros, murete, descuento de ventana) | 1 | [6 empty] | 1.6227
| Caja de caida CC (muros, murete, descuento de ventana) | 1 | [6 empty] | 3.0072
Losa superior (incluye bordes de registro):
| Tramo normal (0+000.00 - 0+026.32) | 1 | [6 empty] | 2.8952
| Cruce de camiones (0+026.32 - 0+031.33) | 1 | [6 empty] | 1.3778
| Tramo normal (0+031.33 - 0+039.04) | 1 | [6 empty] | 0.8481
| Cruce de motos (0+039.04 - 0+041.04) | 1 | [6 empty] | 0.22
| Tramo normal (0+041.04 - 0+058.81) | 1 | [6 empty] | 1.9547
| Tramo diagonal (quiebres) (0+058.81 - 0+066.89) | 1 | [6 empty] | 0.8888
| Tramo recto final (0+066.89 - 0+069.89) | 1 | [6 empty] | 0.33
| Caja de llegada CL (descuento de abertura) | 1 | [6 empty] | 0.1876
| Caja de caida CC (descuento de aberturas) | 1 | [6 empty] | 0.5912
| Bordes engrosados de abertura de registros RS-01 a RS-07 | 1 | [6 empty] | 0.45
| Descuento de aberturas de registro 0.70 x 0.70 x 0.10 | 1 | [6 empty] | -0.3248
01.04.04.04.02 | ENCOFRADO Y DESENCOFRADO DE COLECTOR | [8 empty] | 585.2319 | m²
| Tramo normal (0+000.00 - 0+026.32) | 1 | [6 empty] | 185.7139
| Cruce de camiones (0+026.32 - 0+031.33) | 1 | [6 empty] | 34.7894
| Tramo normal (0+031.33 - 0+039.04) | 1 | [6 empty] | 56.468
| Cruce de motos (0+039.04 - 0+041.04) | 1 | [6 empty] | 14.76
| Tramo normal (0+041.04 - 0+058.81) | 1 | [6 empty] | 133.275
| Tramo diagonal (quiebres) (0+058.81 - 0+066.89) | 1 | [6 empty] | 61.8605
| Tramo recto final (0+066.89 - 0+069.89) | 1 | [6 empty] | 23.16
| Caja de llegada CL | 1 | [6 empty] | 24.3
| Caja de caida CC | 1 | [6 empty] | 50.905
01.04.04.04.03 | ACERO f'y=4200 kg/cm2 PARA COLECTOR | [8 empty] | 3056.4464 | kg
| Tramo normal (0+000.00 - 0+026.32) | 1 | [6 empty] | 717.1255
| Cruce de camiones (0+026.32 - 0+031.33) | 1 | [6 empty] | 536.4369
| Tramo normal (0+031.33 - 0+039.04) | 1 | [6 empty] | 218.4989
| Cruce de motos (0+039.04 - 0+041.04) | 1 | [6 empty] | 68.7767
| Tramo normal (0+041.04 - 0+058.81) | 1 | [6 empty] | 505.2685
| Tramo diagonal (quiebres) (0+058.81 - 0+066.89) | 1 | [6 empty] | 237.9146
| Tramo recto final (0+066.89 - 0+069.89) | 1 | [6 empty] | 87.9013
| Caja de llegada CL (malla 3/8" @0.20 ambas caras) | 1 | [6 empty] | 238.5152
| Caja de caida CC (malla 3/8" @0.20 ambas caras) | 1 | [6 empty] | 446.0086
01.04.04.04.04 | ACABADO FROTACHADO DE LOSA SUPERIOR (VEREDA) | [8 empty] | 86.059 | m²
| Tramo normal (0+000.00 - 0+026.32) | 1 | [6 empty] | 28.952
| Cruce de camiones (0+026.32 - 0+031.33) | 1 | [6 empty] | 5.511
| Tramo normal (0+031.33 - 0+039.04) | 1 | [6 empty] | 8.481
| Cruce de motos (0+039.04 - 0+041.04) | 1 | [6 empty] | 2.2
| Tramo normal (0+041.04 - 0+058.81) | 1 | [6 empty] | 19.547
| Tramo diagonal (quiebres) (0+058.81 - 0+066.89) | 1 | [6 empty] | 8.888
| Tramo recto final (0+066.89 - 0+069.89) | 1 | [6 empty] | 3.3
| Caja de llegada CL | 1 | [6 empty] | 2.34
| Caja de caida CC | 1 | [6 empty] | 6.84
01.04.04.04.05 | CURADO DE CONCRETO EN COLECTOR | [8 empty] | 390.6044 | m²
| Tramo normal (0+000.00 - 0+026.32) | 1 | [6 empty] | 125.757
| Cruce de camiones (0+026.32 - 0+031.33) | 1 | [6 empty] | 22.9057
| Tramo normal (0+031.33 - 0+039.04) | 1 | [6 empty] | 37.8715
| Cruce de motos (0+039.04 - 0+041.04) | 1 | [6 empty] | 9.88
| Tramo normal (0+041.04 - 0+058.81) | 1 | [6 empty] | 88.85
| Tramo diagonal (quiebres) (0+058.81 - 0+066.89) | 1 | [6 empty] | 41.0302
| Tramo recto final (0+066.89 - 0+069.89) | 1 | [6 empty] | 15.33
| Caja de llegada CL | 1 | [6 empty] | 15.09
| Caja de caida CC | 1 | [6 empty] | 33.89
01.04.04.05 | REGISTROS DE LIMPIEZA Y TAPAS
01.04.04.05.01 | TAPA DE REGISTRO CIEGA DE CONCRETO ARMADO 0.68x0.68x0.08 | [8 empty] | 10 | und
| Registros en la losa del colector (RS-01 a RS-07) | 1 | [6 empty] | 7
| Caja de llegada CL (1 registro) | 1 | [6 empty] | 1
| Caja de caida CC (2 registros) | 1 | [6 empty] | 2
Cada tapa: concreto armado f'c=210 de 0.68 x 0.68 x 0.08 vaciado aparte en obra, parrilla 3/8" @0.10, 2 asas de fierro liso 1/2", asiento en rebaje de concreto 0.70 x 0.70 x 0.08 de la losa (luz libre 0.60 x 0.60) y refuerzo de borde 4 x 2 barras de 1/2". Sin marco ni contramarco metalico.
Totales para 10 tapas: concreto 0.370 m3; acero de tapas y asas 58.55 kg; encofrado 2.18 m2
Desagregado por componente: ver hoja DESAGREGADO TAPA REGISTRO
01.04.04.06 | JUNTAS
01.04.04.06.01 | JUNTA DE DILATACION E=1" CON TECNOPOR Y SELLADOR ASFALTICO EN COLECTOR | [8 empty] | 100.64 | m
01.04.04.06.02 | JUNTA E=1" CON TECNOPOR Y SELLADOR ASFALTICO ENTRE COLECTOR Y CERCO PERIMETRICO | [8 empty] | 58.805 | m

## CONCRETO EN CUNETAS
CONCRETO F´C=175 KG/CM2 PARA CUNETAS - DRENAJE PLUVIAL
ENTIDAD | GERENCIA TERRITORIAL BAJO MAYO - TARAPOTO
PROYECTO | “CREACIÓN DEL SERVICIO DE PROTECCIÓN A MUJERES VÍCTIMAS DE VIOLENCIA EN SITUACIÓN DE RIESGO DE FEMINICIDIO O PELIGRE SU INTEGRIDAD Y/O SALUD FÍSICA Y/O MENTAL EN HOGAR DE REFUGIO TEMPORAL DISTRITO DE MORALES DE LA PROVINCIA DE SAN MARTÍN DEL DEPARTAMENTO DE SAN MARTÍN”, con CUI N.° 2675514
UBICACIÓN | SAN MARTIN - SAN MARTIN - MORALES
FECHA | 2026-09-01
OBRAS DE CONCRETO ARMADO
LONGITUDES Y AREAS |  |  | m3 | Sub.TOTAL | TOTAL (m3) | LONGITUDES Y AREAS |  |  | m3 | Sub.TOTAL | TOTAL (m3)
CUNETA EJE 01 | MUROS | AREA | 14.07 | 2.814 | 5.3508 | CUNETA EJE 07 | MUROS | AREA | 74.5 | 14.9 | 23.9066
|  | ESPESOR | 0.1 |  |  |  |  | ESPESOR | 0.1
|  | CANT. | 2 |  |  |  |  | CANT. | 2
| LOSA | ESPESOR | 0.1 | 2.2284 |  |  | LOSA | ESPESOR | 0.1 | 7.542
|  | LONGITUD | 37.14 |  |  |  |  | LONGITUD | 125.7
|  | ANCHO | 0.6 |  |  |  |  | ANCHO | 0.6
| TAPA | LONGITUD | 5.14 | 0.3084 |  |  | TAPA | LONGITUD | 24.41 | 1.4646
|  | ESPESOR | 0.1 |  |  |  |  | ESPESOR | 0.1
|  | ANCHO | 0.6 |  |  |  |  | ANCHO | 0.6
LONGITUDES Y AREAS |  |  | m3 | Sub.TOTAL | TOTAL (m3) | LONGITUDES Y AREAS |  |  | m3 | Sub.TOTAL | TOTAL (m3)
CUNETA EJE 02 | MUROS | AREA | 78.32 | 15.664 | 25.4146 | CUNETA EJE 08 | MUROS | AREA | 2.62 | 0.524 | 1.508
|  | ESPESOR | 0.1 |  |  |  |  | ESPESOR | 0.1
|  | CANT. | 2 |  |  |  |  | CANT. | 2
| LOSA | ESPESOR | 0.1 | 7.851 |  |  | LOSA | ESPESOR | 0.1 | 0.492
|  | LONGITUD | 130.85 |  |  |  |  | LONGITUD | 8.2
|  | ANCHO | 0.6 |  |  |  |  | ANCHO | 0.6
| TAPA | LONGITUD | 31.66 | 1.8996 |  |  | TAPA | LONGITUD | 8.2 | 0.492
|  | ESPESOR | 0.1 |  |  |  |  | ESPESOR | 0.1
|  | ANCHO | 0.6 |  |  |  |  | ANCHO | 0.6
LONGITUDES Y AREAS |  |  | m3 | Sub.TOTAL | TOTAL (m3) | LONGITUDES Y AREAS |  |  | m3 | Sub.TOTAL | TOTAL (m3)
CUNETA EJE 03 | MUROS | AREA | 1.83 | 0.366 | 0.7152 | CUNETA EJE 09 | MUROS | AREA | 2.22 | 0.444 | 1.284
|  | ESPESOR | 0.1 |  |  |  |  | ESPESOR | 0.1
|  | CANT. | 2 |  |  |  |  | CANT. | 2
| LOSA | ESPESOR | 0.1 | 0.3492 |  |  | LOSA | ESPESOR | 0.1 | 0.42
|  | LONGITUD | 5.82 |  |  |  |  | LONGITUD | 7
|  | ANCHO | 0.6 |  |  |  |  | ANCHO | 0.6
| TAPA | LONGITUD | 0 | 0 |  |  | TAPA | LONGITUD | 7 | 0.42
|  | ESPESOR | 0.1 |  |  |  |  | ESPESOR | 0.1
|  | ANCHO | 0.6 |  |  |  |  | ANCHO | 0.6
LONGITUDES Y AREAS |  |  | m3 | Sub.TOTAL | TOTAL (m3) | LONGITUDES Y AREAS |  |  | m3 | Sub.TOTAL | TOTAL (m3)
CUNETA EJE 04 | MUROS | AREA | 2.76 | 0.552 | 1.068 | CUNETA EJE 10 | MUROS | AREA | 5.44 | 1.088 | 2.048
|  | ESPESOR | 0.1 |  |  |  |  | ESPESOR | 0.1
|  | CANT. | 2 |  |  |  |  | CANT. | 2
| LOSA | ESPESOR | 0.1 | 0.516 |  |  | LOSA | ESPESOR | 0.1 | 0.96
|  | LONGITUD | 8.6 |  |  |  |  | LONGITUD | 16
|  | ANCHO | 0.6 |  |  |  |  | ANCHO | 0.6
| TAPA | LONGITUD | 0 | 0 |  |  | TAPA | LONGITUD | 0 | 0
|  | ESPESOR | 0.1 |  |  |  |  | ESPESOR | 0.1
|  | ANCHO | 0.6 |  |  |  |  | ANCHO | 0.6
LONGITUDES Y AREAS |  |  | m3 | Sub.TOTAL | TOTAL (m3) | LONGITUDES Y AREAS |  |  | m3 | Sub.TOTAL | TOTAL (m3)
CUNETA EJE 05 | MUROS | AREA | 17.7 | 3.54 | 6.4758 | CUNETA EJE 11 | MUROS | AREA | 33 | 6.6 | 11.4096
|  | ESPESOR | 0.1 |  |  |  |  | ESPESOR | 0.1
|  | CANT. | 2 |  |  |  |  | CANT. | 2
| LOSA | ESPESOR | 0.1 | 2.5938 |  |  | LOSA | ESPESOR | 0.1 | 4.2876
|  | LONGITUD | 43.23 |  |  |  |  | LONGITUD | 71.46
|  | ANCHO | 0.6 |  |  |  |  | ANCHO | 0.6
| TAPA | LONGITUD | 5.7 | 0.342 |  |  | TAPA | LONGITUD | 8.7 | 0.522
|  | ESPESOR | 0.1 |  |  |  |  | ESPESOR | 0.1
|  | ANCHO | 0.6 |  |  |  |  | ANCHO | 0.6
LONGITUDES Y AREAS |  |  | m3 | Sub.TOTAL | TOTAL (m3) | LONGITUDES Y AREAS |  |  | m3 | Sub.TOTAL | TOTAL (m3)
CUNETA EJE 06 | MUROS | AREA | 69.72 | 13.944 | 22.7196 | CUNETA EJE 12 | MUROS | AREA | 54 | 10.8 | 20.7456
|  | ESPESOR | 0.1 |  |  |  |  | ESPESOR | 0.1
|  | CANT. | 2 |  |  |  |  | CANT. | 2
| LOSA | ESPESOR | 0.1 | 7.2216 |  |  | LOSA | ESPESOR | 0.1 | 6.5472
|  | LONGITUD | 120.36 |  |  |  |  | LONGITUD | 109.12
|  | ANCHO | 0.6 |  |  |  |  | ANCHO | 0.6
| TAPA | LONGITUD | 25.9 | 1.554 |  |  | TAPA | LONGITUD | 56.64 | 3.3984
|  | ESPESOR | 0.1 |  |  |  |  | ESPESOR | 0.1
|  | ANCHO | 0.6 |  |  |  |  | ANCHO | 0.6

## ENCOFRADO Y DESENCOFRADO
ENCOFRADO Y DESENCOFRADO CUNETAS - DRENAJE PLUVIAL
ENTIDAD | GERENCIA TERRITORIAL BAJO MAYO - TARAPOTO
PROYECTO | “CREACIÓN DEL SERVICIO DE PROTECCIÓN A MUJERES VÍCTIMAS DE VIOLENCIA EN SITUACIÓN DE RIESGO DE FEMINICIDIO O PELIGRE SU INTEGRIDAD Y/O SALUD FÍSICA Y/O MENTAL EN HOGAR DE REFUGIO TEMPORAL DISTRITO DE MORALES DE LA PROVINCIA DE SAN MARTÍN DEL DEPARTAMENTO DE SAN MARTÍN”, con CUI N.° 2675514
UBICACIÓN | SAN MARTIN - SAN MARTIN - MORALES
FECHA | 2026-09-01
OBRAS DE CONCRETO ARMADO - ENCOFRADO Y DESENCOFRADO CUNETAS
LONGITUDES Y AREAS |  |  |  |  | Sub.TOTAL | TOTAL (m2) | LONGITUDES Y AREAS |  |  |  |  | Sub.TOTAL | TOTAL (m2)
EJE1 | ABIERTA | MUROS EXTERNO | AREA | 15.36 | 30.72 | 66.796 | EJE 2 | NORMAL | MUROS EXTERNO | AREA | 68.67 | 137.34 | 358.444
|  |  | CANT. | 2 | [5 empty] | CANT. | 2
|  | MURO INTERNO | AREA | 12.16 | 24.32 |  |  |  | MURO INTERNO | AREA | 58.75 | 117.5
|  |  | CANTIDAD | 2 | [5 empty] | CANTIDAD | 2
| TAPADO | MURO EXTERNO | AREA | 2.94 | 5.88 |  |  | TAPADO | MURO EXTERNO | AREA | 25.9 | 51.8
|  |  | CANT. | 2 | [5 empty] | CANT. | 2
|  | MURO INTERNO | AREA | 1.91 | 5.876 |  |  |  | MURO INTERNO | AREA | 19.57 | 51.804
|  |  | CANTIDAD | 2 | [5 empty] | CANTIDAD | 2
|  |  | TAPA | 2.056 | [5 empty] | TAPA | 12.664
LONGITUDES Y AREAS |  |  |  |  | Sub.TOTAL | TOTAL (m2) | LONGITUDES Y AREAS |  |  |  |  | Sub.TOTAL | TOTAL (m2)
EJE 3 | ABIERTA | MUROS EXTERNO | AREA | 2.41 | 4.82 | 8.48 | EJE 4 | NORMAL | MUROS EXTERNO | AREA | 3.62 | 7.24 | 12.76
|  |  | CANT. | 2 | [5 empty] | CANT. | 2
|  | MURO INTERNO | AREA | 1.83 | 3.66 |  |  |  | MURO INTERNO | AREA | 2.76 | 5.52
|  |  | CANTIDAD | 2 | [5 empty] | CANTIDAD | 2
| TAPADO | MURO EXTERNO | AREA | 0 | 0 |  |  | TAPADO | MURO EXTERNO | AREA | 0 | 0
|  |  | CANT. | 2 | [5 empty] | CANT. | 2
|  | MURO INTERNO | AREA | 0 | 0 |  |  |  | MURO INTERNO | AREA | 0 | 0
|  |  | CANTIDAD | 2 | [5 empty] | CANTIDAD | 2
|  |  | TAPA | 0 | [5 empty] | TAPA | 0
LONGITUDES Y AREAS |  |  |  |  | Sub.TOTAL | TOTAL (m2) | LONGITUDES Y AREAS |  |  |  |  | Sub.TOTAL | TOTAL (m2)
EJE 5 | NORMAL | MUROS EXTERNO | AREA | 18.53 | 37.06 | 80.36 | EJE 6 | NORMAL | MUROS EXTERNO | AREA | 63.19 | 126.38 | 318.54
|  |  | CANT. | 2 | [5 empty] | CANT. | 2
|  | MURO INTERNO | AREA | 14.78 | 29.56 |  |  |  | MURO INTERNO | AREA | 53.74 | 107.48
|  |  | CANTIDAD | 2 | [5 empty] | CANTIDAD | 2
| TAPADO | MURO EXTERNO | AREA | 3.43 | 6.86 |  |  | TAPADO | MURO EXTERNO | AREA | 21.16 | 42.32
|  |  | CANT. | 2 | [5 empty] | CANT. | 2
|  | MURO INTERNO | AREA | 2.3 | 6.88 |  |  |  | MURO INTERNO | AREA | 16 | 42.36
|  |  | CANTIDAD | 2 | [5 empty] | CANTIDAD | 2
|  |  | TAPA | 2.28 | [5 empty] | TAPA | 10.36
LONGITUDES Y AREAS |  |  |  |  | Sub.TOTAL | TOTAL (m2) | LONGITUDES Y AREAS |  |  |  |  | Sub.TOTAL | TOTAL (m2)
EJE 7 | NORMAL | MUROS EXTERNO | AREA | 68.6 | 137.2 | 337.7 | EJE 8 | NORMAL | MUROS EXTERNO | AREA | 0 | 0 | 17.04
|  |  | CANT. | 2 | [5 empty] | CANT. | 2
|  | MURO INTERNO | AREA | 58.46 | 116.92 |  |  |  | MURO INTERNO | AREA | 0 | 0
|  |  | CANTIDAD | 2 | [5 empty] | CANTIDAD | 2
| TAPADO | MURO EXTERNO | AREA | 20.91 | 41.82 |  |  | TAPADO | MURO EXTERNO | AREA | 4.26 | 8.52
|  |  | CANT. | 2 | [5 empty] | CANT. | 2
|  | MURO INTERNO | AREA | 16 | 41.76 |  |  |  | MURO INTERNO | AREA | 2.62 | 8.52
|  |  | CANTIDAD | 2 | [5 empty] | CANTIDAD | 2
|  |  | TAPA | 9.76 | [5 empty] | TAPA | 3.28
LONGITUDES Y AREAS |  |  |  |  | Sub.TOTAL | TOTAL (m2) | LONGITUDES Y AREAS |  |  |  |  | Sub.TOTAL | TOTAL (m2)
EJE 9 | NORMAL | MUROS EXTERNO | AREA | 0 | 0 | 14.48 | EJE 10 | NORMAL | MUROS EXTERNO | AREA | 7.04 | 14.08 | 24.96
|  |  | CANT. | 2 | [5 empty] | CANT. | 2
|  | MURO INTERNO | AREA | 0 | 0 |  |  |  | MURO INTERNO | AREA | 5.44 | 10.88
|  |  | CANTIDAD | 2 | [5 empty] | CANTIDAD | 2
| TAPADO | MURO EXTERNO | AREA | 3.62 | 7.24 |  |  | TAPADO | MURO EXTERNO | AREA | 0 | 0
|  |  | CANT. | 2 | [5 empty] | CANT. | 2
|  | MURO INTERNO | AREA | 2.22 | 7.24 |  |  |  | MURO INTERNO | AREA | 0 | 0
|  |  | CANTIDAD | 2 | [5 empty] | CANTIDAD | 2
|  |  | TAPA | 2.8 | [5 empty] | TAPA | 0
LONGITUDES Y AREAS |  |  |  |  | Sub.TOTAL | TOTAL (m2) | LONGITUDES Y AREAS |  |  |  |  | Sub.TOTAL | TOTAL (m2)
EJE 11 | NORMAL | MUROS EXTERNO | AREA | 34.95 | 69.9 | 150.624 | EJE 12 | NORMAL | MUROS EXTERNO | AREA | 27.87 | 55.74 | 271.776
|  |  | CANT. | 2 | [5 empty] | CANT. | 2
|  | MURO INTERNO | AREA | 28.67 | 57.34 |  |  |  | MURO INTERNO | AREA | 22.62 | 45.24
|  |  | CANTIDAD | 2 | [5 empty] | CANTIDAD | 2
| TAPADO | MURO EXTERNO | AREA | 6.07 | 12.14 |  |  | TAPADO | MURO EXTERNO | AREA | 42.7 | 85.4
|  |  | CANT. | 2 | [5 empty] | CANT. | 2
|  | MURO INTERNO | AREA | 4.33 | 11.244 |  |  |  | MURO INTERNO | AREA | 31.37 | 85.396
|  |  | CANTIDAD | 2 | [5 empty] | CANTIDAD | 2
|  |  | TAPA | 2.584 | [5 empty] | TAPA | 22.656

## METRADO MONTANTES
CALCULO DE MONTANTES POR EDIFICACION - DRENAJE PLUVIAL
ENTIDAD | GERENCIA TERRITORIAL BAJO MAYO - TARAPOTO
PROYECTO | “CREACIÓN DEL SERVICIO DE PROTECCIÓN A MUJERES VÍCTIMAS DE VIOLENCIA EN SITUACIÓN DE RIESGO DE FEMINICIDIO O PELIGRE SU INTEGRIDAD Y/O SALUD FÍSICA Y/O MENTAL EN HOGAR DE REFUGIO TEMPORAL DISTRITO DE MORALES DE LA PROVINCIA DE SAN MARTÍN DEL DEPARTAMENTO DE SAN MARTÍN”, con CUI N.° 2675514
UBICACIÓN | SAN MARTIN - SAN MARTIN - MORALES
FECHA | 2026-09-01
| MONTANTES | LONG. TUBERIA PVC 4" |  |  | CODO PVC 90° 4" |  |  | ABRAZADERA 4" |  |  | COLGADOR 4" |  |  | CODO PVC 45° 4"
|  | VECES | LONGITUD | TOTAL (m) | CANTIDAD | VECES | TOTAL (und) | CANTIDAD | VECES | TOTAL (und) | CANTIDAD | VECES | TOTAL (und) | CANTIDAD | VECES | TOTAL (und)
EDIFICACION 01
Lado A | 3 | 3 | 5.9 | 17.7 | 3 | 3 | 9 | 1 | 3 | 3 | 2 | 3 | 6 |  |  | 0
Lado B | 3 | 3 | 5.9 | 17.7 | 3 | 3 | 9 | 1 | 3 | 3 | 2 | 3 | 6 |  |  | 0
EDIFICACION 02
Lado A | 2 | 2 | 6.27 | 12.54 | 3 | 2 | 6 | 1 | 2 | 2 | 2 | 2 | 4 |  |  | 0
Lado B | 2 | 2 | 6.27 | 12.54 | 3 | 2 | 6 | 1 | 2 | 2 | 2 | 2 | 4 |  |  | 0
EDIFICACION 03
Lado A | 2 | 2 | 6.35 | 12.7 | 3 | 2 | 6 | 1 | 2 | 2 | 2 | 2 | 4 |  |  | 0
Lado B | 2 | 2 | 6.35 | 12.7 | 3 | 2 | 6 | 1 | 2 | 2 | 2 | 2 | 4 |  |  | 0
EDIFICACION 04
Lado A | 3 | 3 | 6.26 | 18.78 | 3 | 3 | 9 | 1 | 3 | 3 | 2 | 3 | 6 |  |  | 0
Lado B | 3 | 3 | 6.26 | 18.78 | 3 | 3 | 9 | 1 | 3 | 3 | 2 | 3 | 6 |  |  | 0
EDIFICACION 05
Lado A | 3 | 3 | 7.53 | 22.59 | 3 | 3 | 9 | 1 | 3 | 3 | 2 | 3 | 6 |  |  | 0
Lado B | 3 | 3 | 7.53 | 22.59 | 3 | 3 | 9 | 1 | 3 | 3 | 2 | 3 | 6 |  |  | 0
EDIFICACION 06
Lado A | 2 | 2 | 6.18 | 12.36 | 3 | 2 | 6 | 1 | 2 | 2 | 2 | 2 | 4 |  |  | 0
Lado B | 2 | 2 | 6.18 | 12.36 | 3 | 2 | 6 | 1 | 2 | 2 | 2 | 2 | 4 |  |  | 0
EDIFICACION 07
Lado A | 3 | 3 | 6.24 | 18.72 | 3 | 3 | 9 | 1 | 3 | 3 | 2 | 3 | 6 |  |  | 0
Lado B | 3 | 3 | 6.24 | 18.72 | 3 | 3 | 9 | 1 | 3 | 3 | 2 | 3 | 6 |  |  | 0
EDIFICACION 08
Lado A | 2 | 2 | 6.26 | 12.52 | 3 | 2 | 6 | 1 | 2 | 2 | 2 | 2 | 4 |  |  | 0
Lado B | 2 | 2 | 6.26 | 12.52 | 3 | 2 | 6 | 1 | 2 | 2 | 2 | 2 | 4 |  |  | 0
EDIFICACION 09
Lado A | 2 | 2 | 6.26 | 12.52 | 3 | 2 | 6 | 1 | 2 | 2 | 2 | 2 | 4 |  |  | 0
Lado B | 2 | 2 | 6.26 | 12.52 | 3 | 2 | 6 | 1 | 2 | 2 | 2 | 2 | 4 |  |  | 0
LOSA DEPORTIVA
Lado A | 4 | 4 | 11 | 44 | 3 | 4 | 12 | 3 | 4 | 12 | 0 | 4 | 0 |  |  | 0
Lado B | 4 | 4 | 11 | 44 | 3 | 4 | 12 | 3 | 4 | 12 | 0 | 4 | 0 |  |  | 0
OBRA EXTERIOR 01 | 1 | 1 | 6 | 6 | 3 | 1 | 3 | 1 | 1 | 1 | 1 | 1 | 1 |  |  | 0
OBRA EXTERIOR03 | 1 | 1 | 6 | 6 | 3 | 1 | 3 | 1 | 1 | 1 | 1 | 1 | 1 |  |  | 0
BANCAS CON TECHO
B-01 | 1 | 1 | 6.57 | 6.57 | 3 | 1 | 3 | 1 | 1 | 1 | 1 | 1 | 1 |  |  | 0
B-02 | 1 | 1 | 7.8 | 7.8 | 3 | 1 | 3 | 1 | 1 | 1 | 1 | 1 | 1 |  |  | 0
B-03 | 1 | 1 | 7.7 | 7.7 | 3 | 1 | 3 | 1 | 1 | 1 | 1 | 1 | 1 |  |  | 0
B-04 | 1 | 1 | 5.43 | 5.43 | 3 | 1 | 3 | 1 | 1 | 1 | 1 | 1 | 1 |  |  | 0
B-05 | 1 | 1 | 5.8 | 5.8 | 3 | 1 | 3 | 1 | 1 | 1 | 1 | 1 | 1 |  |  | 0
B-06 | 1 | 1 | 5.7 | 5.7 | 3 | 1 | 3 | 1 | 1 | 1 | 1 | 1 | 1 |  |  | 0
B-07 | 1 | 1 | 7.7 | 7.7 | 3 | 1 | 3 | 1 | 1 | 1 | 1 | 1 | 1 |  |  | 0
B-08 | 1 | 1 | 7.96 | 7.96 | 3 | 1 | 3 | 1 | 1 | 1 | 1 | 1 | 1 |  |  | 0
B-09 | 1 | 1 | 7.7 | 7.7 | 3 | 1 | 3 | 1 | 1 | 1 | 1 | 1 | 1 |  |  | 0
| 63 |  |  | 443.22 |  |  | 189 |  |  | 79 |  |  | 99 |  |  | 0
Note on J11: Abrazaderas por montante = REDONDEAR.MENOS(longitud/4) con mínimo 1. Reproduce el criterio de CAR Mujeres (6.2 m = 1, 8.2 m = 2, 12 m = 3). Se puede escribir encima.
Note on P11: Codos 45° por montante: según detalle. Escribir la cantidad en cada lado.

## METRADO EN PISO (SUMIDERO)
PLANILLA DE METRADOS - RED DE DRENAJE EN PISO Y SUMIDEROS
ENTIDAD | GERENCIA TERRITORIAL BAJO MAYO - TARAPOTO
PROYECTO | “CREACIÓN DEL SERVICIO DE PROTECCIÓN A MUJERES VÍCTIMAS DE VIOLENCIA EN SITUACIÓN DE RIESGO DE FEMINICIDIO O PELIGRE SU INTEGRIDAD Y/O SALUD FÍSICA Y/O MENTAL EN HOGAR DE REFUGIO TEMPORAL DISTRITO DE MORALES DE LA PROVINCIA DE SAN MARTÍN DEL DEPARTAMENTO DE SAN MARTÍN”, con CUI N.° 2675514
UBICACIÓN | SAN MARTIN - SAN MARTIN - MORALES
FECHA | 2026-09-01
SECTOR | TUBERÍA 4" PVC-U Desagüe Clase Pesada (m) | SUMIDERO DE 4" (und) | CODO 90° x 4" (und) | CODO 45° x 4" (und) | TEE° x 4" (und) | OBSERVACIÓN
SECTOR 01 | 26.82 | 6 | 4 | 0 | 2 | Según sector
SECTOR 02 | 27.18 | 8 | 4 | 0 | 2 | Según sector
SECTOR 03 | 32 | 6 | 6 | 0 | 0 | Según sector
SECTOR 04 | 26.56 | 10 | 10 | 0 | 0 | Según sector
TOTAL | 112.56 | 30 | 24 | 0 | 4

## METRADO CANALETAS
METRADO DE CANALETAS DE TECHO - DRENAJE PLUVIAL
ENTIDAD | GERENCIA TERRITORIAL BAJO MAYO - TARAPOTO
PROYECTO | “CREACIÓN DEL SERVICIO DE PROTECCIÓN A MUJERES VÍCTIMAS DE VIOLENCIA EN SITUACIÓN DE RIESGO DE FEMINICIDIO O PELIGRE SU INTEGRIDAD Y/O SALUD FÍSICA Y/O MENTAL EN HOGAR DE REFUGIO TEMPORAL DISTRITO DE MORALES DE LA PROVINCIA DE SAN MARTÍN DEL DEPARTAMENTO DE SAN MARTÍN”, con CUI N.° 2675514
UBICACIÓN | SAN MARTIN - SAN MARTIN - MORALES
FECHA | 2026-09-01
CANALETA DE PLANCHA DE ACERO GALVANIZADO - SECCIÓN INTERIOR 0.25 m (FONDO) x 0.20 m (ALTO) - TECHOS A DOS AGUAS: UNA CANALETA POR CADA LADO
EDIFICACIÓN | N° DE CANALETAS | CANALETA 0.25 x 0.20 m |  | SOPORTE PLATINA F°G° 1" x 1/8" |  | TAPA LATERAL |  | BOQUILLA A MONTANTE Ø4"
|  | LONGITUD (m) | TOTAL (m) | CANTIDAD | TOTAL (und) | CANTIDAD | TOTAL (und) | CANTIDAD | TOTAL (und)
EDIFICACION 01
Lado 01 | 1 | 25.33 | 25.33 | 44 | 44 | 2 | 2 | 3 | 3
Lado 02 | 1 | 25.33 | 25.33 | 44 | 44 | 2 | 2 | 3 | 3
EDIFICACION 02
Lado 01 | 1 | 14.33 | 14.33 | 25 | 25 | 2 | 2 | 2 | 2
Lado 02 | 1 | 14.33 | 14.33 | 25 | 25 | 2 | 2 | 2 | 2
EDIFICACION 03
Lado 01 | 1 | 17.33 | 17.33 | 30 | 30 | 2 | 2 | 2 | 2
Lado 02 | 1 | 17.33 | 17.33 | 30 | 30 | 2 | 2 | 2 | 2
EDIFICACION 04
Lado 01 | 1 | 38.13 | 38.13 | 65 | 65 | 2 | 2 | 3 | 3
Lado 02 | 1 | 38.13 | 38.13 | 65 | 65 | 2 | 2 | 3 | 3
EDIFICACION 05
Lado 01 | 1 | 32.31 | 32.31 | 55 | 55 | 2 | 2 | 3 | 3
Lado 02 | 1 | 32.31 | 32.31 | 55 | 55 | 2 | 2 | 3 | 3
EDIFICACION 06
Lado 01 | 1 | 20.73 | 20.73 | 36 | 36 | 2 | 2 | 2 | 2
Lado 02 | 1 | 20.73 | 20.73 | 36 | 36 | 2 | 2 | 2 | 2
EDIFICACION 07
Lado 01 | 1 | 38.13 | 38.13 | 65 | 65 | 2 | 2 | 3 | 3
Lado 02 | 1 | 38.13 | 38.13 | 65 | 65 | 2 | 2 | 3 | 3
EDIFICACION 08
Lado 01 | 1 | 20.73 | 20.73 | 36 | 36 | 2 | 2 | 2 | 2
Lado 02 | 1 | 20.73 | 20.73 | 36 | 36 | 2 | 2 | 2 | 2
EDIFICACION 09
Lado 01 | 1 | 14.77 | 14.77 | 26 | 26 | 2 | 2 | 2 | 2
Lado 02 | 1 | 14.77 | 14.77 | 26 | 26 | 2 | 2 | 2 | 2
LOSA DEPORTIVA
Lado 01 | 1 | 35.2 | 35.2 | 60 | 60 | 2 | 2 | 4 | 4
Lado 02 | 1 | 35.2 | 35.2 | 60 | 60 | 2 | 2 | 4 | 4
TOTAL | 20 |  | 513.98 |  | 884 |  | 40 |  | 52
PARÁMETROS DE CÁLCULO - CANALETA
DESCRIPCIÓN |  |  |  | VALOR | UNIDAD | CRITERIO
Fondo interior de canaleta |  |  |  | 0.25 | m | Dato del proyecto
Altura interior de canaleta |  |  |  | 0.2 | m | Dato del proyecto
Doblez o pestaña superior (por cada lado) |  |  |  | 0.05 | m | Editable según detalle
Desarrollo de plancha (fondo + 2 alturas + 2 dobleces) |  |  |  | 0.75 | m | Calculado
Espesor de plancha galvanizada |  |  |  | 0.9 | mm | Editable según EE.TT. (cambiar también la descripción de la partida)
Separación de soportes |  |  |  | 0.6 | m | Editable. Soportes por canaleta = REDONDEAR.MAS(L / sep) + 1
Tapas laterales por canaleta |  |  |  | 2 | und | Una en cada extremo
Área de plancha galvanizada (referencial) |  |  |  | 385.485 | m² | Total de canaleta x desarrollo. Solo referencia para el análisis de costos
Note on J12: Igual al N° de montantes de METRADO MONTANTES, EDIFICACION 01, Lado A.
Note on D13: Techo a dos aguas: se toma igual al Lado 01. Si el Lado 02 mide distinto, escribir aquí su longitud.
Note on J13: Igual al N° de montantes de METRADO MONTANTES, EDIFICACION 01, Lado B.
Note on J15: Igual al N° de montantes de METRADO MONTANTES, EDIFICACION 02, Lado A.
Note on D16: Techo a dos aguas: se toma igual al Lado 01. Si el Lado 02 mide distinto, escribir aquí su longitud.
Note on J16: Igual al N° de montantes de METRADO MONTANTES, EDIFICACION 02, Lado B.
Note on J18: Igual al N° de montantes de METRADO MONTANTES, EDIFICACION 03, Lado A.
Note on D19: Techo a dos aguas: se toma igual al Lado 01. Si el Lado 02 mide distinto, escribir aquí su longitud.
Note on J19: Igual al N° de montantes de METRADO MONTANTES, EDIFICACION 03, Lado B.
Note on J21: Igual al N° de montantes de METRADO MONTANTES, EDIFICACION 04, Lado A.
Note on D22: Techo a dos aguas: se toma igual al Lado 01. Si el Lado 02 mide distinto, escribir aquí su longitud.
Note on J22: Igual al N° de montantes de METRADO MONTANTES, EDIFICACION 04, Lado B.
Note on J24: Igual al N° de montantes de METRADO MONTANTES, EDIFICACION 05, Lado A.
Note on D25: Techo a dos aguas: se toma igual al Lado 01. Si el Lado 02 mide distinto, escribir aquí su longitud.
Note on J25: Igual al N° de montantes de METRADO MONTANTES, EDIFICACION 05, Lado B.
Note on J27: Igual al N° de montantes de METRADO MONTANTES, EDIFICACION 06, Lado A.
Note on D28: Techo a dos aguas: se toma igual al Lado 01. Si el Lado 02 mide distinto, escribir aquí su longitud.
Note on J28: Igual al N° de montantes de METRADO MONTANTES, EDIFICACION 06, Lado B.
Note on J30: Igual al N° de montantes de METRADO MONTANTES, EDIFICACION 07, Lado A.
Note on D31: Techo a dos aguas: se toma igual al Lado 01. Si el Lado 02 mide distinto, escribir aquí su longitud.
Note on J31: Igual al N° de montantes de METRADO MONTANTES, EDIFICACION 07, Lado B.
Note on J33: Igual al N° de montantes de METRADO MONTANTES, EDIFICACION 08, Lado A.
Note on D34: Techo a dos aguas: se toma igual al Lado 01. Si el Lado 02 mide distinto, escribir aquí su longitud.
Note on J34: Igual al N° de montantes de METRADO MONTANTES, EDIFICACION 08, Lado B.
Note on J36: Igual al N° de montantes de METRADO MONTANTES, EDIFICACION 09, Lado A.
Note on D37: Techo a dos aguas: se toma igual al Lado 01. Si el Lado 02 mide distinto, escribir aquí su longitud.
Note on J37: Igual al N° de montantes de METRADO MONTANTES, EDIFICACION 09, Lado B.
Note on J39: Igual al N° de montantes de METRADO MONTANTES, LOSA DEPORTIVA, Lado A.
Note on D40: Techo a dos aguas: se toma igual al Lado 01. Si el Lado 02 mide distinto, escribir aquí su longitud.
Note on J40: Igual al N° de montantes de METRADO MONTANTES, LOSA DEPORTIVA, Lado B.

## METRADO ACERO
METRADO DE ACERO EN CUNETAS - DRENAJE PLUVIAL
ENTIDAD | GERENCIA TERRITORIAL BAJO MAYO - TARAPOTO
PROYECTO | “CREACIÓN DEL SERVICIO DE PROTECCIÓN A MUJERES VÍCTIMAS DE VIOLENCIA EN SITUACIÓN DE RIESGO DE FEMINICIDIO O PELIGRE SU INTEGRIDAD Y/O SALUD FÍSICA Y/O MENTAL EN HOGAR DE REFUGIO TEMPORAL DISTRITO DE MORALES DE LA PROVINCIA DE SAN MARTÍN DEL DEPARTAMENTO DE SAN MARTÍN”, con CUI N.° 2675514
UBICACIÓN | SAN MARTIN - SAN MARTIN - MORALES
FECHA | 2026-09-01
METRADO DETALLADO POR EJE Y POR TRAMO
IDENTIFICACIÓN Y GEOMETRÍA | [6 empty] | ACERO LONGITUDINAL DEL CUERPO U | [7 empty] | ACERO TRANSVERSAL DEL CUERPO U | [7 empty] | ACERO TRANSVERSAL DE LA TAPA (SOLO CUNETA TAPADA) | [8 empty] | RESULTADO
N° | EJE | TRAMO | TIPO DE CUNETA | SEC. INI | SEC. FIN | LONGITUD TRAMO (m) | Ø CUERPO | FACTOR CUERPO (kg/m) | SEP. LONG. (m) | BARRAS LONG. INI | BARRAS LONG. FIN | BARRAS PROM. | LONG. ACERO LONG. (m) | KG LONG. | SEP. TRANSV. U (m) | DES. TRANSV. U INI (m) | DES. TRANSV. U FIN (m) | DES. PROM. U (m) | CANT. TRANSV. U | LONG. ACERO TRANSV. U (m) | KG TRANSV. U | TOTAL KG CUERPO U | Ø TAPA | FACTOR TAPA (kg/m) | SEP. TRANSV. TAPA (m) | LONG. BARRA TAPA INI (m) | LONG. BARRA TAPA FIN (m) | LONG. PROM. TAPA (m) | CANT. BARRAS TAPA | LONG. ACERO TAPA (m) | KG ACERO TAPA | TOTAL KG TRAMO
1 | EJE 01 | TRAMO 01 | ABIERTA | SEC 02 | SEC 03 | 12 | 3/8" | 0.56 | 0.21 | 7 | 7 | 7 | 84 | 47.04 | 0.25 | 1.42 | 1.5 | 1.46 | 49 | 71.54 | 40.0624 | 87.1024 | [5 empty] | 0 | 0 | 0 | 0 | 87.1024
2 | EJE 01 | TRAMO 02 | TAPADA | SEC 03 | SEC 04 | 5.14 | 3/8" | 0.56 | 0.23 | 8 | 8 | 8 | 41.12 | 23.0272 | 0.25 | 1.5 | 1.58 | 1.54 | 21.56 | 33.2024 | 18.5933 | 41.6205 | 3/8" | 0.56 | 0.25 | 0.56 | 0.56 | 0.56 | 21.56 | 12.0736 | 6.7612 | 48.3818
3 | EJE 02 | TRAMO 01 | ABIERTA | SEC 06 | SEC 07 | 17.5 | 3/8" | 0.56 | 0.23 | 7 | 7 | 7 | 122.5 | 68.6 | 0.25 | 1.42 | 1.58 | 1.5 | 71 | 106.5 | 59.64 | 128.24 | [5 empty] | 0 | 0 | 0 | 0 | 128.24
4 | EJE 02 | TRAMO 02 | TAPADA | SEC 07 | SEC 08 | 10.2 | 3/8" | 0.56 | 0.22 | 8 | 10 | 9 | 91.8 | 51.408 | 0.25 | 1.58 | 1.66 | 1.62 | 41.8 | 67.716 | 37.921 | 89.329 | 3/8" | 0.56 | 0.25 | 0.56 | 0.56 | 0.56 | 41.8 | 23.408 | 13.1085 | 102.4374
5 | EJE 02 | TRAMO 03 | ABIERTA | SEC 08 | SEC 09 | 31.33 | 3/8" | 0.56 | 0.2 | 9 | 9 | 9 | 281.97 | 157.9032 | 0.25 | 1.66 | 2.02 | 1.84 | 126.32 | 232.4288 | 130.1601 | 288.0633 | [5 empty] | 0 | 0 | 0 | 0 | 288.0633
6 | EJE 02 | TRAMO 04 | TAPADA | SEC 09 | SEC 10 | 8.36 | 3/8" | 0.56 | 0.23 | 10 | 10 | 10 | 83.6 | 46.816 | 0.25 | 2.02 | 2.08 | 2.05 | 34.44 | 70.602 | 39.5371 | 86.3531 | 3/8" | 0.56 | 0.25 | 0.56 | 0.56 | 0.56 | 34.44 | 19.2864 | 10.8004 | 97.1535
7 | EJE 02 | TRAMO 05 | ABIERTA | SEC 10 | SEC 11 | 30.36 | 3/8" | 0.56 | 0.22 | 9 | 11 | 10 | 303.6 | 170.016 | 0.25 | 2.08 | 2.36 | 2.22 | 122.44 | 271.8168 | 152.2174 | 322.2334 | [5 empty] | 0 | 0 | 0 | 0 | 322.2334
8 | EJE 02 | TRAMO 06 | TAPADA | SEC 11 | SEC 12 | 2.25 | 3/8" | 0.56 | 0.22 | 12 | 12 | 12 | 27 | 15.12 | 0.25 | 2.36 | 2.42 | 2.39 | 10 | 23.9 | 13.384 | 28.504 | 3/8" | 0.56 | 0.25 | 0.56 | 0.56 | 0.56 | 10 | 5.6 | 3.136 | 31.64
9 | EJE 02 | TRAMO 07 | TAPADA | SEC 13 | SEC 14 | 10.85 | 3/8" | 0.56 | 0.21 | 12 | 12 | 12 | 130.2 | 72.912 | 0.25 | 2.32 | 2.42 | 2.37 | 44.4 | 105.228 | 58.9277 | 131.8397 | 3/8" | 0.56 | 0.25 | 0.56 | 0.56 | 0.56 | 44.4 | 24.864 | 13.9238 | 145.7635
10 | EJE 05 | TRAMO 01 | ABIERTA | SEC 20 | SEC 21 | 17.53 | 3/8" | 0.56 | 0.22 | 7 | 7 | 7 | 122.71 | 68.7176 | 0.25 | 1.42 | 1.58 | 1.5 | 71.12 | 106.68 | 59.7408 | 128.4584 | [5 empty] | 0 | 0 | 0 | 0 | 128.4584
11 | EJE 05 | TRAMO 02 | TAPADA | SEC 21 | SEC 22 | 5.7 | 3/8" | 0.56 | 0.21 | 8 | 10 | 9 | 51.3 | 28.728 | 0.25 | 1.58 | 1.62 | 1.6 | 23.8 | 38.08 | 21.3248 | 50.0528 | 3/8" | 0.56 | 0.25 | 0.56 | 0.56 | 0.56 | 23.8 | 13.328 | 7.4637 | 57.5165
12 | EJE 06 | TRAMO 01 | ABIERTA | SEC 24 | SEC 25 | 17.53 | 3/8" | 0.56 | 0.22 | 7 | 7 | 7 | 122.71 | 68.7176 | 0.25 | 1.42 | 1.58 | 1.5 | 71.12 | 106.68 | 59.7408 | 128.4584 | [5 empty] | 0 | 0 | 0 | 0 | 128.4584
13 | EJE 06 | TRAMO 02 | TAPADA | SEC 25 | SEC 26 | 10.9 | 3/8" | 0.56 | 0.22 | 8 | 10 | 9 | 98.1 | 54.936 | 0.25 | 1.58 | 1.7 | 1.64 | 44.6 | 73.144 | 40.9606 | 95.8966 | 3/8" | 0.56 | 0.25 | 0.56 | 0.56 | 0.56 | 44.6 | 24.976 | 13.9866 | 109.8832
14 | EJE 06 | TRAMO 03 | ABIERTA | SEC 26 | SEC 27 | 56.93 | 3/8" | 0.56 | 0.2 | 9 | 11 | 10 | 569.3 | 318.808 | 0.25 | 1.7 | 2.26 | 1.98 | 228.72 | 452.8656 | 253.6047 | 572.4127 | [5 empty] | 0 | 0 | 0 | 0 | 572.4127
15 | EJE 06 | TRAMO 04 | TAPADA | SEC 27 | SEC 28 | 15 | 3/8" | 0.56 | 0.21 | 12 | 12 | 12 | 180 | 100.8 | 0.25 | 2.26 | 2.42 | 2.34 | 61 | 142.74 | 79.9344 | 180.7344 | 3/8" | 0.56 | 0.25 | 0.56 | 0.56 | 0.56 | 61 | 34.16 | 19.1296 | 199.864
16 | EJE 07 | TRAMO 01 | ABIERTA | SEC 30 | SEC 31 | 17.53 | 3/8" | 0.56 | 0.22 | 7 | 7 | 7 | 122.71 | 68.7176 | 0.25 | 1.42 | 1.58 | 1.5 | 71.12 | 106.68 | 59.7408 | 128.4584 | [5 empty] | 0 | 0 | 0 | 0 | 128.4584
17 | EJE 07 | TRAMO 02 | TAPADA | SEC 31 | SEC 32 | 7.66 | 3/8" | 0.56 | 0.22 | 8 | 10 | 9 | 68.94 | 38.6064 | 0.25 | 1.58 | 1.66 | 1.62 | 31.64 | 51.2568 | 28.7038 | 67.3102 | 3/8" | 0.56 | 0.25 | 0.56 | 0.56 | 0.56 | 31.64 | 17.7184 | 9.9223 | 77.2325
18 | EJE 07 | TRAMO 03 | ABIERTA | SEC 32 | SEC 33 | 63.75 | 3/8" | 0.56 | 0.19 | 9 | 11 | 10 | 637.5 | 357 | 0.25 | 1.66 | 2.32 | 1.99 | 256 | 509.44 | 285.2864 | 642.2864 | [5 empty] | 0 | 0 | 0 | 0 | 642.2864
19 | EJE 07 | TRAMO 04 | TAPADA | SEC 33 | SEC 34 | 11.47 | 3/8" | 0.56 | 0.21 | 12 | 12 | 12 | 137.64 | 77.0784 | 0.25 | 2.32 | 2.42 | 2.37 | 46.88 | 111.1056 | 62.2191 | 139.2975 | 3/8" | 0.56 | 0.25 | 0.56 | 0.56 | 0.56 | 46.88 | 26.2528 | 14.7016 | 153.9991
20 | EJE 07 | TRAMO 05 | TAPADA | SEC 35 | SEC 36 | 5.17 | 3/8" | 0.56 | 0.21 | 12 | 12 | 12 | 62.04 | 34.7424 | 0.25 | 2.32 | 2.36 | 2.34 | 21.68 | 50.7312 | 28.4095 | 63.1519 | 3/8" | 0.56 | 0.25 | 0.56 | 0.56 | 0.56 | 21.68 | 12.1408 | 6.7988 | 69.9507
21 | EJE 08 | TRAMO 01 | TAPADA | SEC 37 | SEC 38 | 8.2 | 3/8" | 0.56 | 0.21 | 8 | 8 | 8 | 65.6 | 36.736 | 0.25 | 1.42 | 1.48 | 1.45 | 33.8 | 49.01 | 27.4456 | 64.1816 | 3/8" | 0.56 | 0.25 | 0.56 | 0.56 | 0.56 | 33.8 | 18.928 | 10.5997 | 74.7813
22 | EJE 09 | TRAMO 01 | TAPADA | SEC 39 | SEC 40 | 7 | 3/8" | 0.56 | 0.21 | 8 | 8 | 8 | 56 | 31.36 | 0.25 | 1.42 | 1.48 | 1.45 | 29 | 42.05 | 23.548 | 54.908 | 3/8" | 0.56 | 0.25 | 0.56 | 0.56 | 0.56 | 29 | 16.24 | 9.0944 | 64.0024
23 | EJE 11 | TRAMO 01 | ABIERTA | SEC 44 | SEC 45 | 42.76 | 3/8" | 0.56 | 0.2 | 7 | 9 | 8 | 342.08 | 191.5648 | 0.25 | 1.42 | 1.82 | 1.62 | 172.04 | 278.7048 | 156.0747 | 347.6395 | [5 empty] | 0 | 0 | 0 | 0 | 347.6395
24 | EJE 11 | TRAMO 02 | TAPADA | SEC 45 | SEC 46 | 2.2 | 3/8" | 0.56 | 0.2 | 10 | 10 | 10 | 22 | 12.32 | 0.25 | 1.82 | 1.84 | 1.83 | 9.8 | 17.934 | 10.043 | 22.363 | 3/8" | 0.56 | 0.25 | 0.56 | 0.56 | 0.56 | 9.8 | 5.488 | 3.0733 | 25.4363
25 | EJE 11 | TRAMO 03 | TAPADA | SEC 47 | SEC 48 | 6.5 | 3/8" | 0.56 | 0.21 | 10 | 10 | 10 | 65 | 36.4 | 0.25 | 1.76 | 1.82 | 1.79 | 27 | 48.33 | 27.0648 | 63.4648 | 3/8" | 0.56 | 0.25 | 0.56 | 0.56 | 0.56 | 27 | 15.12 | 8.4672 | 71.932
26 | EJE 12 | TRAMO 01 | ABIERTA | SEC 50 | SEC 51 | 32.48 | 3/8" | 0.56 | 0.2 | 7 | 1.76 | 4.38 | 142.2624 | 79.6669 | 0.25 | 1.42 | 1.76 | 1.59 | 130.92 | 208.1628 | 116.5712 | 196.2381 | [5 empty] | 0 | 0 | 0 | 0 | 196.2381
27 | EJE 12 | TRAMO 02 | TAPADA | SEC 52 | SEC 53 | 56.64 | 3/8" | 0.56 | 0.21 | 10 | 12 | 11 | 623.04 | 348.9024 | 0.25 | 1.66 | 2.22 | 1.94 | 227.56 | 441.4664 | 247.2212 | 596.1236 | 3/8" | 0.56 | 0.25 | 0.56 | 0.56 | 0.56 | 227.56 | 127.4336 | 71.3628 | 667.4864
TOTALES DE LA PLANILLA | [5 empty] | 512.94 | [6 empty] | 4654.7224 | 2606.6445 | [5 empty] | 3817.9952 | 2138.0773 | 4744.7219 | [7 empty] | 397.0176 | 222.3299 | 4967.0517

## METRADO DE CURADO
METRADO DE CURADO DE CONCRETO EN CUNETAS
ENTIDAD |  | GERENCIA TERRITORIAL BAJO MAYO - TARAPOTO
PROYECTO |  | “CREACIÓN DEL SERVICIO DE PROTECCIÓN A MUJERES VÍCTIMAS DE VIOLENCIA EN SITUACIÓN DE RIESGO DE FEMINICIDIO O PELIGRE SU INTEGRIDAD Y/O SALUD FÍSICA Y/O MENTAL EN HOGAR DE REFUGIO TEMPORAL DISTRITO DE MORALES DE LA PROVINCIA DE SAN MARTÍN DEL DEPARTAMENTO DE SAN MARTÍN”, con CUI N.° 2675514
UBICACIÓN |  | SAN MARTIN - SAN MARTIN - MORALES | [7 empty] | FECHA | 2026-09-01
N° | EJE | TRAMO | TIPO DE CUNETA | LONGITUD (m) | ANCHO INTERIOR (m) | ALTURA INT. INI (m) | ALTURA INT. FIN (m) | ALTURA PROM. (m) | ÁREA 2 MUROS (m²) | ÁREA FONDO (m²) | ÁREA TAPA / TECHO (m²) | TOTAL CURADO (m²) | N° CARAS | UND.
1 | EJE 01 | TRAMO 01 | ABIERTA | 32 | 0.4 | 0.3 | 0.46 | 0.38 | 24.32 | 12.8 | 0 | 37.12 | 3 | m²
2 | EJE 01 | TRAMO 02 | TAPADA | 5.14 | 0.4 | 0.46 | 0.48 | 0.47 | 4.8316 | 2.056 | 2.056 | 8.9436 | 4 | m²
3 | EJE 02 | TRAMO 01 | ABIERTA | 37.5 | 0.4 | 0.3 | 0.48 | 0.39 | 29.25 | 15 | 0 | 44.25 | 3 | m²
4 | EJE 02 | TRAMO 02 | TAPADA | 10.2 | 0.4 | 0.48 | 0.53 | 0.505 | 10.302 | 4.08 | 4.08 | 18.462 | 4 | m²
5 | EJE 02 | TRAMO 03 | ABIERTA | 31.33 | 0.4 | 0.53 | 0.7 | 0.615 | 38.5359 | 12.532 | 0 | 51.0679 | 3 | m²
6 | EJE 02 | TRAMO 04 | TAPADA | 8.36 | 0.4 | 0.7 | 0.73 | 0.715 | 11.9548 | 3.344 | 3.344 | 18.6428 | 4 | m²
7 | EJE 02 | TRAMO 05 | ABIERTA | 30.36 | 0.4 | 0.73 | 0.88 | 0.805 | 48.8796 | 12.144 | 0 | 61.0236 | 3 | m²
8 | EJE 02 | TRAMO 06 | TAPADA | 2.25 | 0.4 | 0.88 | 0.9 | 0.89 | 4.005 | 0.9 | 0.9 | 5.805 | 4 | m²
9 | EJE 02 | TRAMO 07 | TAPADA | 10.85 | 0.4 | 0.85 | 0.9 | 0.875 | 18.9875 | 4.34 | 4.34 | 27.6675 | 4 | m²
10 | EJE 03 | TRAMO 01 | ABIERTA | 5.82 | 0.4 | 0.3 | 0.32 | 0.31 | 3.6084 | 2.328 | 0 | 5.9364 | 3 | m²
11 | EJE 04 | TRAMO 01 | ABIERTA | 8.6 | 0.4 | 0.3 | 0.34 | 0.32 | 5.504 | 3.44 | 0 | 8.944 | 3 | m²
12 | EJE 05 | TRAMO 01 | ABIERTA | 37.53 | 0.4 | 0.3 | 0.48 | 0.39 | 29.2734 | 15.012 | 0 | 44.2854 | 3 | m²
13 | EJE 05 | TRAMO 02 | TAPADA | 5.7 | 0.4 | 0.48 | 0.51 | 0.495 | 5.643 | 2.28 | 2.28 | 10.203 | 4 | m²
14 | EJE 06 | TRAMO 01 | ABIERTA | 37.53 | 0.4 | 0.3 | 0.48 | 0.39 | 29.2734 | 15.012 | 0 | 44.2854 | 3 | m²
15 | EJE 06 | TRAMO 02 | TAPADA | 10.9 | 0.4 | 0.48 | 0.54 | 0.51 | 11.118 | 4.36 | 4.36 | 19.838 | 4 | m²
16 | EJE 06 | TRAMO 03 | ABIERTA | 56.93 | 0.4 | 0.54 | 0.82 | 0.68 | 77.4248 | 22.772 | 0 | 100.1968 | 3 | m²
17 | EJE 06 | TRAMO 04 | TAPADA | 15 | 0.4 | 0.82 | 0.9 | 0.86 | 25.8 | 6 | 6 | 37.8 | 4 | m²
18 | EJE 07 | TRAMO 01 | ABIERTA | 37.53 | 0.4 | 0.3 | 0.48 | 0.39 | 29.2734 | 15.012 | 0 | 44.2854 | 3 | m²
19 | EJE 07 | TRAMO 02 | TAPADA | 7.66 | 0.4 | 0.48 | 0.52 | 0.5 | 7.66 | 3.064 | 3.064 | 13.788 | 4 | m²
20 | EJE 07 | TRAMO 03 | ABIERTA | 63.75 | 0.4 | 0.52 | 0.84 | 0.68 | 86.7 | 25.5 | 0 | 112.2 | 3 | m²
21 | EJE 07 | TRAMO 04 | TAPADA | 11.47 | 0.4 | 0.84 | 0.9 | 0.87 | 19.9578 | 4.588 | 4.588 | 29.1338 | 4 | m²
22 | EJE 07 | TRAMO 05 | TAPADA | 5.17 | 0.4 | 0.85 | 0.88 | 0.865 | 8.9441 | 2.068 | 2.068 | 13.0801 | 4 | m²
23 | EJE 08 | TRAMO 01 | TAPADA | 8.2 | 0.4 | 0.4 | 0.44 | 0.42 | 6.888 | 3.28 | 3.28 | 13.448 | 4 | m²
24 | EJE 09 | TRAMO 01 | TAPADA | 7 | 0.4 | 0.4 | 0.43 | 0.415 | 5.81 | 2.8 | 2.8 | 11.41 | 4 | m²
25 | EJE 10 | TRAMO 01 | ABIERTA | 16 | 0.4 | 0.3 | 0.38 | 0.34 | 10.88 | 6.4 | 0 | 17.28 | 3 | m²
26 | EJE 11 | TRAMO 01 | ABIERTA | 62.76 | 0.4 | 0.3 | 0.61 | 0.455 | 57.1116 | 25.104 | 0 | 82.2156 | 3 | m²
27 | EJE 11 | TRAMO 02 | TAPADA | 2.2 | 0.4 | 0.61 | 0.62 | 0.615 | 2.706 | 0.88 | 0.88 | 4.466 | 4 | m²
28 | EJE 11 | TRAMO 03 | TAPADA | 6.5 | 0.4 | 0.57 | 0.6 | 0.585 | 7.605 | 2.6 | 2.6 | 12.805 | 4 | m²
29 | EJE 12 | TRAMO 01 | ABIERTA | 52.47 | 0.4 | 0.3 | 0.56 | 0.43 | 45.1242 | 20.988 | 0 | 66.1122 | 3 | m²
30 | EJE 12 | TRAMO 02 | TAPADA | 56.64 | 0.4 | 0.51 | 0.8 | 0.655 | 74.1984 | 22.656 | 22.656 | 119.5104 | 4 | m²
TOTAL DE CURADO DE CONCRETO EN CUNETAS | [11 empty] | 1084.2059 |  | m²

## METRADO DE REJILLAS
METRADO DE REJILLAS PARA CUNETAS
ENTIDAD |  | GERENCIA TERRITORIAL BAJO MAYO - TARAPOTO
PROYECTO |  | “CREACIÓN DEL SERVICIO DE PROTECCIÓN A MUJERES VÍCTIMAS DE VIOLENCIA EN SITUACIÓN DE RIESGO DE FEMINICIDIO O PELIGRE SU INTEGRIDAD Y/O SALUD FÍSICA Y/O MENTAL EN HOGAR DE REFUGIO TEMPORAL DISTRITO DE MORALES DE LA PROVINCIA DE SAN MARTÍN DEL DEPARTAMENTO DE SAN MARTÍN”, con CUI N.° 2675514
UBICACIÓN |  | SAN MARTIN - SAN MARTIN - MORALES |  |  |  | FECHA | 2026-09-01
N° | EJE | TRAMO | TIPO DE CUNETA | LONGITUD DEL TRAMO (m) | DESCUENTO SIN REJILLA (m) | LONGITUD CON REJILLA (m) | UND.
1 | EJE 01 | TRAMO 01 | ABIERTA | 32 | 0 | 32 | m
2 | EJE 01 | TRAMO 02 | TAPADA | 5.14 | 0 | 0 | m
3 | EJE 02 | TRAMO 01 | ABIERTA | 37.5 | 0 | 37.5 | m
4 | EJE 02 | TRAMO 02 | TAPADA | 10.2 | 0 | 0 | m
5 | EJE 02 | TRAMO 03 | ABIERTA | 31.33 | 0 | 31.33 | m
6 | EJE 02 | TRAMO 04 | TAPADA | 8.36 | 0 | 0 | m
7 | EJE 02 | TRAMO 05 | ABIERTA | 30.36 | 0 | 30.36 | m
8 | EJE 02 | TRAMO 06 | TAPADA | 2.25 | 0 | 0 | m
9 | EJE 02 | TRAMO 07 | TAPADA | 10.85 | 0 | 0 | m
10 | EJE 03 | TRAMO 01 | ABIERTA | 5.82 | 0 | 5.82 | m
11 | EJE 04 | TRAMO 01 | ABIERTA | 8.6 | 0 | 8.6 | m
12 | EJE 05 | TRAMO 01 | ABIERTA | 37.53 | 0 | 37.53 | m
13 | EJE 05 | TRAMO 02 | TAPADA | 5.7 | 0 | 0 | m
14 | EJE 06 | TRAMO 01 | ABIERTA | 37.53 | 0 | 37.53 | m
15 | EJE 06 | TRAMO 02 | TAPADA | 10.9 | 0 | 0 | m
16 | EJE 06 | TRAMO 03 | ABIERTA | 56.93 | 0 | 56.93 | m
17 | EJE 06 | TRAMO 04 | TAPADA | 15 | 0 | 0 | m
18 | EJE 07 | TRAMO 01 | ABIERTA | 37.53 | 0 | 37.53 | m
19 | EJE 07 | TRAMO 02 | TAPADA | 7.66 | 0 | 0 | m
20 | EJE 07 | TRAMO 03 | ABIERTA | 63.75 | 0 | 63.75 | m
21 | EJE 07 | TRAMO 04 | TAPADA | 11.47 | 0 | 0 | m
22 | EJE 07 | TRAMO 05 | TAPADA | 5.17 | 0 | 0 | m
23 | EJE 08 | TRAMO 01 | TAPADA | 8.2 | 0 | 0 | m
24 | EJE 09 | TRAMO 01 | TAPADA | 7 | 0 | 0 | m
25 | EJE 10 | TRAMO 01 | ABIERTA | 16 | 0 | 16 | m
26 | EJE 11 | TRAMO 01 | ABIERTA | 62.76 | 0 | 62.76 | m
27 | EJE 11 | TRAMO 02 | TAPADA | 2.2 | 0 | 0 | m
28 | EJE 11 | TRAMO 03 | TAPADA | 6.5 | 0 | 0 | m
29 | EJE 12 | TRAMO 01 | ABIERTA | 52.47 | 0 | 52.47 | m
30 | EJE 12 | TRAMO 02 | TAPADA | 56.64 | 0 | 0 | m
TOTAL CALCULADO DE REJILLA EN CUNETAS ABIERTAS | [5 empty] | 510.11 | m

## METRADO JUNTA DE DILATACION
PLANILLA DE METRADOS - JUNTA DE DILATACIÓN E=1" (0.0254 m) CON SELLADOR ASFÁLTICO EN CUNETAS: TODA LA SECCIÓN (2 MUROS + LOSA DE FONDO)
ENTIDAD | GERENCIA TERRITORIAL BAJO MAYO - TARAPOTO
PROYECTO | “CREACIÓN DEL SERVICIO DE PROTECCIÓN A MUJERES VÍCTIMAS DE VIOLENCIA EN SITUACIÓN DE RIESGO DE FEMINICIDIO O PELIGRE SU INTEGRIDAD Y/O SALUD FÍSICA Y/O MENTAL EN HOGAR DE REFUGIO TEMPORAL DISTRITO DE MORALES DE LA PROVINCIA DE SAN MARTÍN DEL DEPARTAMENTO DE SAN MARTÍN”, con CUI N.° 2675514
UBICACIÓN | SAN MARTIN - SAN MARTIN - MORALES
FECHA | 2026-09-01
PARÁMETROS
Espaciamiento entre juntas (m) | 3
N° de muros con junta por cuneta | 2
Ancho interior del fondo (m) | 0.4
ITEM | EJE / DESCRIPCIÓN | UND. | LONGITUD EJE (m) | ÁREA MURO (m²) | ALTURA MURO (m) | ESPACIAMIENTO (m) | N° DE JUNTAS | LONG. POR JUNTA (m) 2 muros + fondo | PARCIAL (ml)
Descripccion | JUNTA DE DILATACION E=1" CON SELLADOR ASFALTO | ml | [6 empty] | 335.1595
1 | EJE 01 |  | 37.14 | 14.07 | 0.37884 | 3 | 13 | 1.1577 | 15.0498
2 | EJE 02 |  | 130.85 | 78.32 | 0.59855 | 3 | 44 | 1.5971 | 70.2722
3 | EJE 03 |  | 5.82 | 1.83 | 0.31443 | 3 | 2 | 1.0289 | 2.0577
4 | EJE 04 |  | 8.6 | 2.76 | 0.32093 | 3 | 3 | 1.0419 | 3.1256
5 | EJE 05 |  | 43.23 | 17.7 | 0.40944 | 3 | 15 | 1.2189 | 18.2831
6 | EJE 06 |  | 120.36 | 69.72 | 0.57926 | 3 | 41 | 1.5585 | 63.8995
7 | EJE 07 |  | 125.7 | 74.5 | 0.59268 | 3 | 42 | 1.5854 | 66.5852
8 | EJE 08 |  | 8.2 | 2.62 | 0.31951 | 3 | 3 | 1.039 | 3.1171
9 | EJE 09 |  | 7 | 2.22 | 0.31714 | 3 | 3 | 1.0343 | 3.1029
10 | EJE 10 |  | 16 | 5.44 | 0.34 | 3 | 6 | 1.08 | 6.48
11 | EJE 11 |  | 71.46 | 33 | 0.4618 | 3 | 24 | 1.3236 | 31.7662
12 | EJE 12 |  | 109.12 | 54 | 0.49487 | 3 | 37 | 1.3897 | 51.4202
Note on E13: Área de muro (un solo muro) tomada de la hoja 'CONCRETO ARMADO EN CUNETAS' de tu Excel (fila AREA, bajo MUROS de cada eje).
Note on F13: Altura de muro = Área de muro / Longitud del eje (misma altura usada para el volumen de concreto de muros en tu hoja original).
Note on H13: N° de juntas = REDONDEAR.MAS(Longitud eje / Espaciamiento). Ajusta si tu criterio es distinto (p.ej. no contar junta en los extremos).

## METRADO LLORADEROS
METRADO DE LLORADEROS DE PVC Ø3" EN MUROS DE CUNETA COLINDANTES CON ÁREA VERDE
ENTIDAD |  | GERENCIA TERRITORIAL BAJO MAYO - TARAPOTO
PROYECTO |  | “CREACIÓN DEL SERVICIO DE PROTECCIÓN A MUJERES VÍCTIMAS DE VIOLENCIA EN SITUACIÓN DE RIESGO DE FEMINICIDIO O PELIGRE SU INTEGRIDAD Y/O SALUD FÍSICA Y/O MENTAL EN HOGAR DE REFUGIO TEMPORAL DISTRITO DE MORALES DE LA PROVINCIA DE SAN MARTÍN DEL DEPARTAMENTO DE SAN MARTÍN”, con CUI N.° 2675514
UBICACIÓN |  | SAN MARTIN - SAN MARTIN - MORALES |  |  |  | FECHA | 2026-09-01
N° | EJE | PROGRESIVA DEL TRAMO (desde - hasta) | LADO DEL MURO | LONGITUD JUNTO A ÁREA VERDE (m) | ESPACIAMIENTO (m) | N° DE LLORADEROS | UND.
1 | EJE 01 | 0+000.00 a 0+037.00 | LADO ESTE | 37 | 1.5 | 25 | und
2 | EJE 01 | 0+032.25 a 0+037.00 | LADO OESTE | 4.75 | 1.5 | 4 | und
3 | EJE 02 | 0+040.62 a 0+045.37 | LADO SUR | 4.75 | 1.5 | 4 | und
4 | EJE 07 | 0+040.62 a 0+042.87 | LADO SUR | 2.25 | 1.5 | 2 | und
5 | EJE 07 | 0+123.97 a 0+125.70 | LADO ESTE | 1.73 | 1.5 | 2 | und
6 | EJE 07 | 0+123.97 a 0+125.70 | LADO OESTE | 1.73 | 1.5 | 2 | und
7 | EJE 09 | 0+000.50 a 0+005.00 | LADO SUR | 4.5 | 1.5 | 3 | und
8 | EJE 11 | 0+069.05 a 0+071.30 | LADO ESTE | 2.25 | 1.5 | 2 | und
9 | EJE 11 | 0+039.50 a 0+062.75 | LADO OESTE | 23.25 | 1.5 | 16 | und
10 | EJE 11 | 0+066.80 a 0+071.30 | LADO OESTE | 4.5 | 1.5 | 3 | und
11 | EJE 12 | 0+078.50 a 0+109.00 | LADO ESTE | 30.5 | 1.5 | 21 | und
12 | EJE 12 | 0+000.00 a 0+109.00 | LADO OESTE | 109 | 1.5 | 73 | und
TOTAL DE LLORADEROS EN CUNETAS COLINDANTES CON ÁREA VERDE |  |  |  | 226.21 |  | 157 | und

## PLANILLA TAPAS REGISTRO INTERNO
METRADO DE TAPAS DE REGISTRO EN CUNETAS TAPADAS
ENTIDAD | GERENCIA TERRITORIAL BAJO MAYO - TARAPOTO
PROYECTO | “CREACIÓN DEL SERVICIO DE PROTECCIÓN A MUJERES VÍCTIMAS DE VIOLENCIA EN SITUACIÓN DE RIESGO DE FEMINICIDIO O PELIGRE SU INTEGRIDAD Y/O SALUD FÍSICA Y/O MENTAL EN HOGAR DE REFUGIO TEMPORAL DISTRITO DE MORALES DE LA PROVINCIA DE SAN MARTÍN DEL DEPARTAMENTO DE SAN MARTÍN”, con CUI N.° 2675514
UBICACIÓN | SAN MARTIN - SAN MARTIN - MORALES
FECHA | 2026-09-01
ITEM | DESCRIPCIÓN | Nº DE VECES | DIMENSIONES |  |  |  |  | PARCIAL | TOTAL | UND
|  |  | LARGO | ANCHO | ALTURA | FACT. | AREA | VOLUMEN / PARCIAL
01.04.03.04.03.02 | TAPA DE REGISTRO (DE CONCRETO) | [7 empty] | 17 | und
| CONCRETO F´C=210 KG/CM2 EN TAPA DE REGISTRO | [6 empty] | TOTAL
| TAPA 0.60 x 0.60 x 0.10 m | 17 | 0.6 | 0.6 | 0.1 |  |  | 0.612 | 0.612 | m3
| ENCOFRADO Y DESENCOFRADO EN TAPA DE REGISTRO | [6 empty] | TOTAL
| LATERALES DE TAPA | 17 | 2.4 |  | 0.1 |  | 0.24 | 4.08 | 4.08 | m2
| FONDO DE MOLDE / BASE DE PREFABRICADO | 17 | 0.6 | 0.6 |  |  | 0.36 | 6.12 | 6.12 | m2
| TOTAL ENCOFRADO FONDO + LATERALES | [7 empty] | 10.2 | m2
| ACERO FY=4200 KG/CM2 EN TAPA DE REGISTRO - VARILLA 3/8 |  | LONGITUD DE CADA BARRA | CANTIDAD DE BARRAS POR TAPA |  |  |  | TOTAL
| Acero longitudinal 3/8 - parrilla simple | 17 | 0.55 | 5 |  | 0.56 |  | 26.18 | 26.18 | kg
| Acero transversal 3/8 - parrilla simple | 17 | 0.55 | 5 |  | 0.56 |  | 26.18 | 26.18 | kg
| TOTAL ACERO 3/8 | [7 empty] | 52.36 | kg

## PARAMETROS (hidden)
PARÁMETROS - TAPA DE REGISTRO DE CONCRETO
Descripción | Valor | Unidad | Criterio
Cantidad de tapas | 17 | und | Según resumen: 10 tapas
Largo de tapa | 0.6 | m | Según detalle
Ancho de tapa | 0.6 | m | Según detalle
Espesor de tapa | 0.1 | m | Según detalle
Recubrimiento considerado | 0.025 | m | Editable según plano estructural
Separación de varillas 3/8 | 0.15 | m | Parrilla simple en ambos sentidos
Peso varilla 3/8 | 0.56 | kg/m | Peso unitario usado para metrado
Longitud varilla comercial | 9 | m | Solo equivalente de longitud, sin redondeo
PARÁMETROS - MOVIMIENTO DE TIERRAS
Descripción | Valor | Unidad | Criterio
Espesor de solado sumado a excavación y relleno | 0.1 | m | Solado e=4" bajo la losa. Poner 0 si la altura ya lo incluye
Factor de esponjamiento | 1.2 | - | Eliminación = (excavación − relleno) × factor

## Listas (hidden)
LISTAS, FACTORES Y PARÁMETROS EDITABLES
DIÁMETRO | FACTOR kg/m | TIPO DE CUNETA | CRITERIO DE CONTEO
6 mm | 0.222 | ABIERTA | TEÓRICO (L/s+1)
8 mm | 0.395 | TAPADA | ENTERO (redondeo arriba)
3/8" | 0.56
12 mm | 0.888
1/2" | 0.994
5/8" | 1.552
3/4" | 2.235
1" | 3.973
NOTA
Los factores kg/m son editables. Si el proyecto usa otro factor, cámbialo aquí.
La opción TEÓRICO mantiene cantidades decimales: Longitud / separación + 1.
La opción ENTERO redondea hacia arriba antes de sumar la barra final.

## COLECTOR PARAMETROS (hidden)
COLECTOR PLUVIAL FRONTAL - PARAMETROS DE METRADO
ENTIDAD |  | GERENCIA TERRITORIAL BAJO MAYO - TARAPOTO
PROYECTO |  | “CREACIÓN DEL SERVICIO DE PROTECCIÓN A MUJERES VÍCTIMAS DE VIOLENCIA EN SITUACIÓN DE RIESGO DE FEMINICIDIO O PELIGRE SU INTEGRIDAD Y/O SALUD FÍSICA Y/O MENTAL EN HOGAR DE REFUGIO TEMPORAL DISTRITO DE MORALES DE LA PROVINCIA DE SAN MARTÍN DEL DEPARTAMENTO DE SAN MARTÍN”, con CUI N.° 2675514
UBICACIÓN |  | SAN MARTIN - SAN MARTIN - MORALES
FECHA |  | 2026-09-01
Tramo Hogar de Refugio Temporal (CUI 2675514), empalme con el colector de CAR Mujeres (CUI 2717013). Valores tomados de los planos DP-01 a DP-10 y DA-01 a DA-03 y de la memoria de calculo del colector. Celda amarilla = dato; verde = formula.
N° | PARAMETRO | VALOR | UND | SUSTENTO (lamina / norma / criterio)
1 | Ancho interior del colector b | 0.8 | m | Lamina DP-04 (secciones); memoria de calculo, hoja DATOS
2 | Espesor de muros | 0.15 | m | Lamina DP-04; memoria, hoja ESTRUCTURAL
3 | Espesor de losa de fondo | 0.15 | m | Lamina DP-04
4 | Espesor de losa superior (tramo normal y cruce de motos) | 0.1 | m | Lamina DP-04 (secciones A y B)
5 | Espesor de losa superior (cruce de camiones) | 0.25 | m | Lamina DP-04 (seccion C); memoria, hoja ESTRUCTURAL (carga HL-93)
6 | Espesor de solado | 0.05 | m | Lamina DP-04 y DA-02
7 | Nivel de piso terminado del frente (cara superior de la losa) | 260.6 | msnm | Lamina DP-02 (perfil) y plano de arquitectura
8 | Sobreancho de excavacion a cada lado del colector | 0.25 | m | Lamina DA-01: zanja de 1.60 m (1.10 + 2 x 0.25)
9 | Franja de relleno de nivelacion del retiro, lado via | 1 | m | Lamina DA-01, nota 2
10 | Recubrimiento del acero | 0.04 | m | Norma E.060, tabla 7.7.1 (concreto en contacto con el suelo)
11 | Peso de la barra de 3/8" | 0.56 | kg/m | Igual a PARAMETROS!B10 de esta planilla
12 | Peso de la barra de 1/2" | 0.994 | kg/m | Catalogo del fabricante (0.994 kg/m)
13 | Traslape de barras longitudinales | 0.4 | m | Norma E.060, 12.15 (clase B, 3/8"): 0.40 m
14 | Longitud comercial de barra | 9 | m | Igual a PARAMETROS!B11 de esta planilla
15 | Ganchos de cierre del marco (2 x 0.15) | 0.3 | m | Lamina DP-08, cuadro de doblado
16 | Factor de esponjamiento | 1.2 | - | Igual a PARAMETROS!B16 de esta planilla
17 | Espaciamiento de marcos en tramo normal | 0.2 | m | Lamina DP-04 (seccion A) y DP-08
18 | Espaciamiento de marcos en cruces (motos y camiones) | 0.15 | m | Lamina DP-04 (secciones B y C) y DP-08
19 | Espaciamiento de barras longitudinales (normal y motos) | 0.25 | m | Lamina DP-04 y DP-08
20 | Espaciamiento de barras longitudinales (camiones) | 0.2 | m | Lamina DP-04 (seccion C) y DP-08
21 | Malla de las cajas: espaciamiento 3/8" ambas caras | 0.2 | m | Lamina DP-07
22 | Factor por traslapes y ganchos de la malla | 1.1 | - | 10 % (traslape 0.40 cada 9.00 m y ganchos de esquina 0.40)
23 | Numero de registros de limpieza con tapa | 10 | und | Lamina DP-01 (RS-01 a RS-07) + 1 en CL + 2 en CC = 10; hoja COLECTOR REGISTROS Y TAPAS
24 | Lado de la tapa de concreto | 0.68 | m | Lamina DP-06B rev. 02 (tapa ciega de concreto armado)
25 | Espesor de la tapa | 0.08 | m | Lamina DP-06B rev. 02 (= profundidad del rebaje)
26 | Lado del rebaje de asiento de la tapa en la losa (0.70 x 0.70 x 0.08) | 0.7 | m | Lamina DP-06B rev. 02 (tapa ciega)
27 | Luz libre del registro bajo el rebaje (0.60 x 0.60) | 0.6 | m | Lamina DP-06B rev. 02
28 | Perimetro del encofrado lateral de la tapa (4 x 0.68) | 2.72 | m | Lamina DP-06B rev. 02
29 | Asas de izaje por tapa (fierro liso 1/2" en cajuelas) | 2 | und | Lamina DP-06B rev. 02
30 | Desarrollo de cada asa de fierro liso 1/2" | 0.5 | m | Lamina DP-06B rev. 02: agarre 0.15 + 2 patas de 0.02 + 2 ganchos de 0.15 (0.49, se toma 0.50)
31 | Holgura entre la tapa y el rebaje (cada lado) | 0.01 | m | Lamina DP-06B rev. 02
32 | Bisel de los cantos superiores de la tapa | 0.01 | m | Lamina DP-06B rev. 02
33 | Borde engrosado de la abertura: perimetro medio | 3 | m | Lamina DP-06B (4 x 0.75)
34 | Borde engrosado: seccion (0.15 x 0.10) | 0.015 | m2 | Lamina DP-06B
35 | Caja de llegada CL: largo interior | 1.5 | m | Lamina DP-07
36 | Caja de llegada CL: ancho interior | 1 | m | Lamina DP-07
37 | Caja de llegada CL: profundidad de la poza bajo el fondo del colector | 0.3 | m | Lamina DP-07
38 | Cota de fondo del colector en el arranque (0+000) | 259.1 | msnm | Lamina DP-02; memoria, hoja PERFIL_FLUJO
39 | Caja de llegada CL: ancho de la ventana de llegada del colector CAR Varones (muro este) | 0.6 | m | Lamina DP-07 (corte); expediente del CAR Varones (CUI 2705619): colector b = 0.60
40 | Cota de fondo de llegada del colector CAR Varones (alfeizar de la ventana este) | 259.884 | msnm | Expediente del CAR Varones: 260.20 - 0.3 % x 105.29 m; lamina DP-07
41 | Caja de llegada CL: cota de la tapa (piso terminado del CAR Varones) | 261.15 | msnm | La CL queda del lado del CAR Varones (x = 349162.00 a 349163.80), cuyo piso es +261.15; lamina DP-07
42 | Ventana en el muro norte de la CL para la cuneta Eje 01 del CAR Varones: ancho | 0.4 | m | Lamina DP-07; expediente del CAR Varones
43 | Ventana de la cuneta Eje 01 del CAR Varones: cota de fondo (NCF) | 260.394 | msnm | Lamina DP-07; expediente del CAR Varones
44 | Caja de caida CC: largo interior de la poza | 3.5 | m | Lamina DP-07
45 | Caja de caida CC: ancho interior | 1.5 | m | Lamina DP-07
46 | Caja de caida CC: profundidad de la poza bajo el fondo del receptor R-01 | 0.4 | m | Lamina DP-07
47 | Cota de fondo del receptor R-01 (CAR Mujeres, CUI 2717013) | 258.72 | msnm | Memoria del colector CAR Mujeres
48 | Nivel de agua en el receptor R-01 | 259.062 | msnm | Memoria del colector CAR Mujeres
49 | Cota de fondo del colector en la caida (0+069.89) | 258.89 | msnm | Lamina DP-02; memoria, hoja PERFIL_FLUJO
50 | Caja de caida CC: ancho de la ventana de salida al receptor | 1.5 | m | Lamina DP-07 (corte)
51 | Umbral de la caja de caida: ancho | 0.25 | m | Lamina DP-07
52 | Umbral de la caja de caida: alto | 0.4 | m | Lamina DP-07
53 | Espaciamiento de juntas de dilatacion | 4 | m | Lamina DP-01, nota 5; DP-03
54 | Altura interior maxima del colector (para el perimetro de la junta) | 1.61 | m | Lamina DP-02 (perfil)
55 | Progresiva de la caida al receptor (fin del colector) | 69.887 | m | Lamina DP-01
56 | Progresiva del primer quiebre (fin del tramo pegado al cerco) | 58.805 | m | Lamina DP-01

## COLECTOR MOV. TIERRAS
COLECTOR PLUVIAL FRONTAL - METRADO DE MOVIMIENTO DE TIERRAS
ENTIDAD |  | GERENCIA TERRITORIAL BAJO MAYO - TARAPOTO
PROYECTO |  | “CREACIÓN DEL SERVICIO DE PROTECCIÓN A MUJERES VÍCTIMAS DE VIOLENCIA EN SITUACIÓN DE RIESGO DE FEMINICIDIO O PELIGRE SU INTEGRIDAD Y/O SALUD FÍSICA Y/O MENTAL EN HOGAR DE REFUGIO TEMPORAL DISTRITO DE MORALES DE LA PROVINCIA DE SAN MARTÍN DEL DEPARTAMENTO DE SAN MARTÍN”, con CUI N.° 2675514
UBICACIÓN |  | SAN MARTIN - SAN MARTIN - MORALES
FECHA |  | 2026-09-01
N° | TRAMO | ZONA | PROG. INICIO | PROG. FIN | LONGITUD (m) | ALTURA INTERIOR h (m) | e LOSA SUP. (m) | ANCHO EXT. b + 2e (m) | ANCHO DE ZANJA (m) | Hz: TERRENO - FONDO DE SOLADO (m) | NPT - TERRENO (m) | LIMPIEZA Y TRAZO (m2) | EXCAVACION (m3) | REFINE Y NIVELACION (m2) | RELLENO LATERAL DE ZANJA (m3) | RELLENO FRANJA DE NIVELACION (m3) | SUSTENTO
1 | tramo normal | NORMAL | 0+000.00 | 0+026.32 | 26.32 | 1.439 | 0.1 | 1.1 | 1.6 | 1.395 | 0.345 | 42.112 | 58.7462 | 31.584 | 18.3582 | 9.0804 | DP-01 (planta), DP-02 (perfil: fondo y terreno), DP-04 (seccion), DA-01 (criterio)
2 | cruce de camiones | CAMION | 0+026.32 | 0+031.33 | 5.01 | 1.336 | 0.25 | 1.1 | 1.6 | 1.274 | 0.513 | 8.016 | 10.2124 | 6.012 | 3.1914 | 2.5701 | DP-01 (planta), DP-02 (perfil: fondo y terreno), DP-04 (seccion), DA-01 (criterio)
3 | tramo normal | NORMAL | 0+031.33 | 0+039.04 | 7.71 | 1.506 | 0.1 | 1.1 | 1.6 | 1.368 | 0.437 | 12.336 | 16.8756 | 9.252 | 5.2736 | 3.3693 | DP-01 (planta), DP-02 (perfil: fondo y terreno), DP-04 (seccion), DA-01 (criterio)
4 | cruce de motos | MOTOS | 0+039.04 | 0+041.04 | 2 | 1.52 | 0.1 | 1.1 | 1.6 | 1.605 | 0.215 | 3.2 | 5.136 | 2.4 | 1.605 | 0.43 | DP-01 (planta), DP-02 (perfil: fondo y terreno), DP-04 (seccion), DA-01 (criterio)
5 | tramo normal | NORMAL | 0+041.04 | 0+058.81 | 17.77 | 1.55 | 0.1 | 1.1 | 1.6 | 1.155 | 0.695 | 28.432 | 32.839 | 21.324 | 10.2622 | 12.3501 | DP-01 (planta), DP-02 (perfil: fondo y terreno), DP-04 (seccion), DA-01 (criterio)
6 | tramo diagonal (quiebres) | NORMAL | 0+058.81 | 0+066.89 | 8.08 | 1.589 | 0.1 | 1.1 | 1.6 | 1.033 | 0.855 | 12.928 | 13.3546 | 9.696 | 4.1733 | 6.9084 | DP-01 (planta), DP-02 (perfil: fondo y terreno), DP-04 (seccion), DA-01 (criterio)
7 | tramo recto final | NORMAL | 0+066.89 | 0+069.89 | 3 | 1.605 | 0.1 | 1.1 | 1.6 | 1.062 | 0.843 | 4.8 | 5.0976 | 3.6 | 1.593 | 2.529 | DP-01 (planta), DP-02 (perfil: fondo y terreno), DP-04 (seccion), DA-01 (criterio)
TOTAL COLECTOR (tramos) |  |  |  |  | 69.89 | [6 empty] | 111.824 | 142.2615 | 83.868 | 44.4567 | 37.2373
CAJAS DE LLEGADA (CL) Y DE CAIDA (CC)
N° | CAJA | PROG. | LARGO INT. (m) | ANCHO INT. (m) | ALTURA INT. H (m) | COTA DE PISO (msnm) | TERRENO (msnm) | LARGO EXC. (m) | ANCHO EXC. (m) | Hz (m) | VOL. EXTERIOR CAJA (m3) | LIMPIEZA Y TRAZO (m2) | EXCAVACION (m3) | REFINE Y NIVELACION (m2) | RELLENO LATERAL (m3) | RELLENO FRANJA (m3) | SUSTENTO
1 | Caja de llegada CL | 0+000.00 | 1.5 | 1 | 2.25 | 258.8 | 260.302 | 2.3 | 1.8 | 1.702 | 5.967 | 4.14 | 7.0463 | 2.66 | 1.0793 | 0 | DP-07 (planta y cortes de la caja), DP-02 (cotas), DA-01
2 | Caja de caida CC | 0+069.89 | 3.5 | 1.5 | 2.18 | 258.32 | 259.696 | 4.3 | 2.3 | 1.576 | 16.9632 | 9.89 | 15.5866 | 7.41 | 0 | 0 | DP-07 (planta y cortes de la caja), DP-02 (cotas), DA-01
TOTAL CAJAS | [11 empty] | 14.03 | 22.6329 | 10.07 | 1.0793 | 0
RESUMEN PARA LA PLANILLA GENERAL (partidas 01.04.04.01 y 01.04.04.02)
1 | LIMPIEZA MANUAL DE TERRENO / TRAZO Y REPLANTEO |  |  |  | m2 | 111.824 | 14.03 | 125.854
2 | EXCAVACION MANUAL DE ZANJAS |  |  |  | m3 | 142.2615 | 22.6329 | 164.8944
3 | REFINE, NIVELACION Y COMPACTACION |  |  |  | m2 | 83.868 | 10.07 | 93.938
4 | RELLENO COMPACTADO (lateral + franja + cajas) |  |  |  | m3 | 81.6941 | 1.0793 | 82.7733
5 | ELIMINACION DE MATERIAL EXCEDENTE = (excavacion - relleno) x esponjamiento |  |  |  | m3 | 82.121 | 1.2 | 98.5452

## COLECTOR CONCRETO
COLECTOR PLUVIAL FRONTAL - METRADO DE CONCRETO SIMPLE Y ARMADO
ENTIDAD |  | GERENCIA TERRITORIAL BAJO MAYO - TARAPOTO
PROYECTO |  | “CREACIÓN DEL SERVICIO DE PROTECCIÓN A MUJERES VÍCTIMAS DE VIOLENCIA EN SITUACIÓN DE RIESGO DE FEMINICIDIO O PELIGRE SU INTEGRIDAD Y/O SALUD FÍSICA Y/O MENTAL EN HOGAR DE REFUGIO TEMPORAL DISTRITO DE MORALES DE LA PROVINCIA DE SAN MARTÍN DEL DEPARTAMENTO DE SAN MARTÍN”, con CUI N.° 2675514
UBICACIÓN |  | SAN MARTIN - SAN MARTIN - MORALES
FECHA |  | 2026-09-01
N° | TRAMO | ZONA | LONGITUD (m) | ALTURA INTERIOR h (m) | e LOSA SUP. (m) | ANCHO EXT. (m) | SOLADO f'c=100 (m2) | LOSA DE FONDO (m3) | MUROS (m3) | LOSA SUPERIOR (m3) | ACABADO DE LOSA SUP. (m2) | CURADO (m2) | SUSTENTO
1 | tramo normal | NORMAL | 26.32 | 1.439 | 0.1 | 1.1 | 31.584 | 4.3428 | 11.3623 | 2.8952 | 28.952 | 125.757 | DP-04 (secciones A, B, C), DP-02 (h por tramo), DA-02 (areas por metro)
2 | cruce de camiones | CAMION | 5.01 | 1.336 | 0.25 | 1.1 | 6.012 | 0.82665 | 2.008 | 1.3778 | 5.511 | 22.9057 | DP-04 (secciones A, B, C), DP-02 (h por tramo), DA-02 (areas por metro)
3 | tramo normal | NORMAL | 7.71 | 1.506 | 0.1 | 1.1 | 9.252 | 1.2722 | 3.4834 | 0.8481 | 8.481 | 37.8715 | DP-04 (secciones A, B, C), DP-02 (h por tramo), DA-02 (areas por metro)
4 | cruce de motos | MOTOS | 2 | 1.52 | 0.1 | 1.1 | 2.4 | 0.33 | 0.912 | 0.22 | 2.2 | 9.88 | DP-04 (secciones A, B, C), DP-02 (h por tramo), DA-02 (areas por metro)
5 | tramo normal | NORMAL | 17.77 | 1.55 | 0.1 | 1.1 | 21.324 | 2.9321 | 8.263 | 1.9547 | 19.547 | 88.85 | DP-04 (secciones A, B, C), DP-02 (h por tramo), DA-02 (areas por metro)
6 | tramo diagonal (quiebres) | NORMAL | 8.08 | 1.589 | 0.1 | 1.1 | 9.696 | 1.3332 | 3.8517 | 0.8888 | 8.888 | 41.0302 | DP-04 (secciones A, B, C), DP-02 (h por tramo), DA-02 (areas por metro)
7 | tramo recto final | NORMAL | 3 | 1.605 | 0.1 | 1.1 | 3.6 | 0.495 | 1.4445 | 0.33 | 3.3 | 15.33 | DP-04 (secciones A, B, C), DP-02 (h por tramo), DA-02 (areas por metro)
TOTAL COLECTOR (tramos) |  |  | 69.89 |  |  |  | 83.868 | 11.5318 | 31.325 | 8.5145 | 76.879 | 341.6244
CAJAS CL Y CC POR ELEMENTO -
N° | CAJA / ELEMENTO | DETALLE | LARGO (m) | ANCHO (m) | ALTO / ESPESOR (m) | VECES | SOLADO (m2) | LOSA DE FONDO (m3) | MUROS (m3) | LOSA SUPERIOR (m3) | ACABADO (m2) | CURADO (m2) | SUSTENTO
| Caja de llegada CL: solado | fondo + 0.05/lado | 1.9 | 1.4 | 1 | 1 | 2.66 | [5 empty] | DP-07: solado f'c=100 e=0.05 bajo la losa de fondo
| Caja de llegada CL: losa de fondo | exterior x e | 1.8 | 1.3 | 0.15 | 1 |  | 0.351 |  |  |  |  | DP-07: losa de fondo e=0.15 (ancho exterior)
| Caja de llegada CL: muros largos | exterior x e x H | 1.8 | 0.15 | 2.25 | 2 |  |  | 1.215 |  |  |  | DP-07: dos muros largos de e=0.15, altura interior H
| Caja de llegada CL: muros cortos | interior x e x H | 1 | 0.15 | 2.25 | 2 |  |  | 0.675 |  |  |  | DP-07: dos muros de cierre de e=0.15
| Caja de llegada CL: descuento ventana de salida al colector | ancho x alto x e | 0.8 | 0.15 | 1.4 | -1 |  |  | -0.168 |  |  |  | DP-07 (corte): salida al colector (muro oeste), 0.80 x 1.40 hasta la losa del colector
| Caja de llegada CL: descuento ventana de llegada del CAR Varones | ancho x alto x e | 0.6 | 0.15 | 1.166 | -1 |  |  | -0.10494 |  |  |  | DP-07 (corte): ventana del colector del CAR Varones en el muro este, 0.60 x 1.17 hasta el techo de la CL
| Caja de llegada CL: descuento ventana cuneta Eje 01 (CAR Varones) | ancho x alto x e | 0.4 | 0.15 | 0.656 | -1 |  |  | -0.03936 |  |  |  | DP-07 (planta y corte): ventana 0.40 x 0.66 en el muro norte
| Caja de llegada CL: murete del escalon de la poza | ancho x e x desnivel | 1 | 0.15 | 0.3 | 1 |  |  | 0.045 |  |  |  | DP-07 (corte): murete e=0.15 entre el fondo del colector y el piso de la poza
| Caja de llegada CL: losa superior | exterior x e | 1.8 | 1.3 | 0.1 | 1 |  |  |  | 0.234 |  |  | DP-07: losa superior e=0.10 a nivel del piso terminado (CL en +261.15, CC en +260.60)
| Caja de llegada CL: descuento de rebajes y aberturas de registro | rebaje 0.70 x 0.70 x 0.08 + luz 0.60 x 0.60 en el resto (e equivalente) | 0.7 | 0.7 | 0.094694 | -1 |  |  |  | -0.0464 |  |  | DP-06B: 1 abertura(s) de registro en la losa
| Caja de llegada CL: acabado de losa superior | exterior | 1.8 | 1.3 | 1 | 1 |  |  |  |  | 2.34 |  | DP-07: losa superior frotachada y brunada
| Caja de llegada CL: curado | caras int. + fondo + losa | 5 | 2.25 | 1 | 1 | [5 empty] | 15.09 | Caras interiores de muros (perimetro x H) + fondo interior + losa superior
| Caja de caida CC: solado | fondo + 0.05/lado | 3.9 | 1.9 | 1 | 1 | 7.41 | [5 empty] | DP-07: solado f'c=100 e=0.05 bajo la losa de fondo
| Caja de caida CC: losa de fondo | exterior x e | 3.8 | 1.8 | 0.15 | 1 |  | 1.026 |  |  |  |  | DP-07: losa de fondo e=0.15 (ancho exterior)
| Caja de caida CC: umbral de la poza | 0.25 x 0.40 | 1.5 | 0.25 | 0.4 | 1 |  | 0.15 |  |  |  |  | DP-07: umbral 0.25 x 0.40 en el fondo, borde de la poza
| Caja de caida CC: muros largos | exterior x e x H | 3.8 | 0.15 | 2.18 | 2 |  |  | 2.4852 |  |  |  | DP-07: dos muros largos de e=0.15, altura interior H
| Caja de caida CC: muros cortos | interior x e x H | 1.5 | 0.15 | 2.18 | 1 |  |  | 0.4905 |  |  |  | DP-07: muro(s) de cierre; en CC el lado de llegada lo cierra el colector
| Caja de caida CC: descuento ventana de salida (alto = interior del R-01 del CAR Mujeres: losa 259.25 - 0.10 - fondo) | ancho x alto x e | 1.5 | 0.15 | 0.43 | -1 |  |  | -0.09675 |  |  |  | DP-07 (corte): ventana de salida al receptor R-01 (0.50 m sobre el nivel de agua)
| Caja de caida CC: murete del escalon de la poza | ancho x e x desnivel | 1.5 | 0.15 | 0.57 | 1 |  |  | 0.12825 |  |  |  | DP-07 (corte): murete e=0.15 entre el fondo del colector y el piso de la poza
| Caja de caida CC: losa superior | exterior x e | 3.8 | 1.8 | 0.1 | 1 |  |  |  | 0.684 |  |  | DP-07: losa superior e=0.10 a nivel del piso terminado (CL en +261.15, CC en +260.60)
| Caja de caida CC: descuento de rebajes y aberturas de registro | rebaje 0.70 x 0.70 x 0.08 + luz 0.60 x 0.60 en el resto (e equivalente) | 0.7 | 0.7 | 0.094694 | -2 |  |  |  | -0.0928 |  |  | DP-06B: 2 abertura(s) de registro en la losa
| Caja de caida CC: acabado de losa superior | exterior | 3.8 | 1.8 | 1 | 1 |  |  |  |  | 6.84 |  | DP-07: losa superior frotachada y brunada
| Caja de caida CC: curado | caras int. + fondo + losa | 10 | 2.18 | 1 | 1 | [5 empty] | 33.89 | Caras interiores de muros (perimetro x H) + fondo interior + losa superior
REGISTROS DE LIMPIEZA EN LA LOSA DEL COLECTOR - lamina DP-06B (borde engrosado 0.15 x 0.10 alrededor de la abertura; descuento de la abertura 0.70 x 0.70 en la losa superior)
| Registros: borde engrosado de la abertura | perimetro x seccion | 3 | 0.015 | 1 | 10 |  |  |  | 0.45 |  |  | DP-06B: borde engrosado en los 10 registros (7 en la losa del colector, 1 en CL y 2 en CC)
| Registros RS-01 a RS-07: descuento del rebaje y de la abertura en la losa superior | rebaje 0.70 x 0.70 x 0.08 + luz 0.60 x 0.60 en el resto (e equivalente) | 0.7 | 0.7 | 0.094694 | -7 |  |  |  | -0.3248 |  |  | DP-06B
TOTAL CAJAS Y REGISTROS | [6 empty] | 10.07 | 1.527 | 4.6299 | 0.904 | 9.18 | 48.98
RESUMEN PARA LA PLANILLA GENERAL (partidas 01.04.04.03 y 01.04.04.04)
1 | CONCRETO f'c=100 PARA SOLADO e=0.05 |  |  |  | m2 | 83.868 | 10.07 | 93.938
2 | CONCRETO f'c=210 EN LOSA DE FONDO |  |  |  | m3 | 11.5318 | 1.527 | 13.0588
3 | CONCRETO f'c=210 EN MUROS |  |  |  | m3 | 31.325 | 4.6299 | 35.9549
4 | CONCRETO f'c=210 EN LOSA SUPERIOR |  |  |  | m3 | 8.5145 | 0.904 | 9.4185
5 | ACABADO FROTACHADO DE LOSA SUPERIOR (VEREDA) |  |  |  | m2 | 76.879 | 9.18 | 86.059
6 | CURADO DE CONCRETO |  |  |  | m2 | 341.6244 | 48.98 | 390.6044

## COLECTOR ENCOFRADO
COLECTOR PLUVIAL FRONTAL - METRADO DE ENCOFRADO Y DESENCOFRADO
ENTIDAD |  | GERENCIA TERRITORIAL BAJO MAYO - TARAPOTO
PROYECTO |  | “CREACIÓN DEL SERVICIO DE PROTECCIÓN A MUJERES VÍCTIMAS DE VIOLENCIA EN SITUACIÓN DE RIESGO DE FEMINICIDIO O PELIGRE SU INTEGRIDAD Y/O SALUD FÍSICA Y/O MENTAL EN HOGAR DE REFUGIO TEMPORAL DISTRITO DE MORALES DE LA PROVINCIA DE SAN MARTÍN DEL DEPARTAMENTO DE SAN MARTÍN”, con CUI N.° 2675514
UBICACIÓN |  | SAN MARTIN - SAN MARTIN - MORALES
FECHA |  | 2026-09-01
N° | TRAMO | ZONA | LONGITUD (m) | ALTURA INTERIOR h (m) | e LOSA SUP. (m) | ANCHO INT. b (m) | CARAS INTERIORES DE MUROS 2 x h x L (m2) | CARAS EXTERIORES 2 x (e fondo + h + e losa) x L (m2) | FONDO DE LOSA SUPERIOR b x L (m2) | TOTAL ENCOFRADO (m2) | SUSTENTO
1 | tramo normal | NORMAL | 26.32 | 1.439 | 0.1 | 0.8 | 75.749 | 88.909 | 21.056 | 185.7139 | DP-04 (secciones), DA-02 (areas por metro)
2 | cruce de camiones | CAMION | 5.01 | 1.336 | 0.25 | 0.8 | 13.3867 | 17.3947 | 4.008 | 34.7894 | DP-04 (secciones), DA-02 (areas por metro)
3 | tramo normal | NORMAL | 7.71 | 1.506 | 0.1 | 0.8 | 23.2225 | 27.0775 | 6.168 | 56.468 | DP-04 (secciones), DA-02 (areas por metro)
4 | cruce de motos | MOTOS | 2 | 1.52 | 0.1 | 0.8 | 6.08 | 7.08 | 1.6 | 14.76 | DP-04 (secciones), DA-02 (areas por metro)
5 | tramo normal | NORMAL | 17.77 | 1.55 | 0.1 | 0.8 | 55.087 | 63.972 | 14.216 | 133.275 | DP-04 (secciones), DA-02 (areas por metro)
6 | tramo diagonal (quiebres) | NORMAL | 8.08 | 1.589 | 0.1 | 0.8 | 25.6782 | 29.7182 | 6.464 | 61.8605 | DP-04 (secciones), DA-02 (areas por metro)
7 | tramo recto final | NORMAL | 3 | 1.605 | 0.1 | 0.8 | 9.63 | 11.13 | 2.4 | 23.16 | DP-04 (secciones), DA-02 (areas por metro)
TOTAL COLECTOR (tramos) |  |  | 69.89 |  |  |  | 208.8334 | 245.2814 | 55.912 | 510.0269
CAJAS CL Y CC - lamina DP-07: caras interiores y exteriores de muros (perimetro x H, dos caras), fondo de la losa superior (interior) y, en CC, caras del umbral y del murete de la poza
N° | CAJA / ELEMENTO | DETALLE | LARGO (m) | ALTO (m) | CARAS |  |  |  |  | AREA (m2) | SUSTENTO
| Caja de llegada CL: muros, cara interior y exterior | perimetro int. x H | 5 | 2.25 | 2 |  |  |  |  | 22.5 | DP-07: muros e=0.15 encofrados por ambas caras
| Caja de llegada CL: fondo de la losa superior | interior | 1.5 | 1 | 1 |  |  |  |  | 1.5 | DP-07: losa superior e=0.10 encofrada por debajo
| Caja de llegada CL: cara del murete de la poza | ancho x desnivel | 1 | 0.3 | 1 |  |  |  |  | 0.3 | DP-07 (corte): murete entre el fondo del colector y el piso de la poza
| Caja de caida CC: muros, cara interior y exterior | perimetro int. x H | 10 | 2.18 | 2 |  |  |  |  | 43.6 | DP-07: muros e=0.15 encofrados por ambas caras
| Caja de caida CC: fondo de la losa superior | interior | 3.5 | 1.5 | 1 |  |  |  |  | 5.25 | DP-07: losa superior e=0.10 encofrada por debajo
| Caja de caida CC: caras del umbral de la poza | 2 caras x ancho | 1.5 | 0.4 | 2 |  |  |  |  | 1.2 | DP-07: umbral 0.25 x 0.40
| Caja de caida CC: cara del murete de la poza | ancho x desnivel | 1.5 | 0.57 | 1 |  |  |  |  | 0.855 | DP-07 (corte): murete entre el fondo del colector y el piso de la poza
TOTAL CAJAS | [9 empty] | 75.205
RESUMEN PARA LA PLANILLA GENERAL (partida 01.04.04.04.04)
1 | ENCOFRADO Y DESENCOFRADO DE COLECTOR |  |  |  | m2 | 510.0269 | 75.205 | 585.2319

## COLECTOR ACERO
COLECTOR PLUVIAL FRONTAL - METRADO DE ACERO DE REFUERZO fy=4200 kg/cm2
ENTIDAD |  | GERENCIA TERRITORIAL BAJO MAYO - TARAPOTO
PROYECTO |  | “CREACIÓN DEL SERVICIO DE PROTECCIÓN A MUJERES VÍCTIMAS DE VIOLENCIA EN SITUACIÓN DE RIESGO DE FEMINICIDIO O PELIGRE SU INTEGRIDAD Y/O SALUD FÍSICA Y/O MENTAL EN HOGAR DE REFUGIO TEMPORAL DISTRITO DE MORALES DE LA PROVINCIA DE SAN MARTÍN DEL DEPARTAMENTO DE SAN MARTÍN”, con CUI N.° 2675514
UBICACIÓN |  | SAN MARTIN - SAN MARTIN - MORALES
FECHA |  | 2026-09-01
N° | TRAMO | ZONA | LONGITUD (m) | ALTURA INTERIOR h (m) | e LOSA SUP. (m) | ANCHO EXT. (m) | ESPAC. MARCOS s (m) | CAPAS (1 = marco unico; 2 = ext. + int.) | DIAM. MARCOS | N° DE JUEGOS (L / s, redondeado arriba) | PERIMETRO MARCO 1 (m) | PERIMETRO MARCO 2 (m) | LONGITUD DE MARCOS (m) | PESO (kg/m) | ACERO EN MARCOS (kg) | ESPAC. LONGIT. (m) | N° BARRAS LONGIT. (perimetro / espac.) | LONGITUD LONGIT. CON TRASLAPE (m) | ACERO LONGIT. 3/8" (kg) | TOTAL (kg) | SUSTENTO
1 | tramo normal | NORMAL | 26.32 | 1.439 | 0.1 | 1.1 | 0.2 | 1 | 3/8" | 132 | 5.328 | 0 | 703.296 | 0.56 | 393.8458 | 0.25 | 21 | 577.2853 | 323.2798 | 717.1255 | DP-04 (seccion A), DP-08 (cuadro de doblado), DA-03
2 | cruce de camiones | CAMION | 5.01 | 1.336 | 0.25 | 1.1 | 0.15 | 2 | 1/2" | 34 | 5.652 | 5.452 | 377.536 | 0.994 | 375.2708 | 0.2 | 55 | 287.7967 | 161.1661 | 536.4369 | DP-04 (seccion C), DP-08 (cuadro de doblado), DA-03
3 | tramo normal | NORMAL | 7.71 | 1.506 | 0.1 | 1.1 | 0.2 | 1 | 3/8" | 39 | 5.462 | 0 | 213.018 | 0.56 | 119.2901 | 0.25 | 22 | 177.1587 | 99.2089 | 218.4989 | DP-04 (seccion A), DP-08 (cuadro de doblado), DA-03
4 | cruce de motos | MOTOS | 2 | 1.52 | 0.1 | 1.1 | 0.15 | 1 | 3/8" | 14 | 5.49 | 0 | 76.86 | 0.56 | 43.0416 | 0.25 | 22 | 45.9556 | 25.7351 | 68.7767 | DP-04 (seccion B), DP-08 (cuadro de doblado), DA-03
5 | tramo normal | NORMAL | 17.77 | 1.55 | 0.1 | 1.1 | 0.2 | 1 | 3/8" | 89 | 5.55 | 0 | 493.95 | 0.56 | 276.612 | 0.25 | 22 | 408.3151 | 228.6565 | 505.2685 | DP-04 (seccion A), DP-08 (cuadro de doblado), DA-03
6 | tramo diagonal (quiebres) | NORMAL | 8.08 | 1.589 | 0.1 | 1.1 | 0.2 | 1 | 3/8" | 41 | 5.628 | 0 | 230.748 | 0.56 | 129.2189 | 0.25 | 23 | 194.0996 | 108.6958 | 237.9146 | DP-04 (seccion A), DP-08 (cuadro de doblado), DA-03
7 | tramo recto final | NORMAL | 3 | 1.605 | 0.1 | 1.1 | 0.2 | 1 | 3/8" | 15 | 5.66 | 0 | 84.9 | 0.56 | 47.544 | 0.25 | 23 | 72.0667 | 40.3573 | 87.9013 | DP-04 (seccion A), DP-08 (cuadro de doblado), DA-03
TOTAL COLECTOR (tramos) |  |  | 69.89 | [9 empty] | 2180.308 |  | 1384.8231 |  |  | 1762.6776 | 987.0994 | 2371.9225
CAJAS CL Y CC -
N° | CAJA / PAÑO | DETALLE | L1 (m) | L2 (m) | ESPAC. s (m) | CARAS | PAÑOS IGUALES | BARRAS (m) | FACTOR TRASLAPE | PESO (kg/m) | [9 empty] | ACERO (kg) | SUSTENTO
| Caja de llegada CL: losa de fondo | exterior | 1.8 | 1.3 | 0.2 | 2 | 1 | 53 | 1.1 | 0.56 | [9 empty] | 32.648 | DP-07: malla 3/8" @0.20 ambas caras
| Caja de llegada CL: losa superior | exterior | 1.8 | 1.3 | 0.2 | 2 | 1 | 53 | 1.1 | 0.56 | [9 empty] | 32.648 | DP-07: malla 3/8" @0.20 ambas caras
| Caja de llegada CL: muros largos | exterior x H | 1.8 | 2.25 | 0.2 | 2 | 2 | 178.2 | 1.1 | 0.56 | [9 empty] | 109.7712 | DP-07: dos muros largos, malla ambas caras
| Caja de llegada CL: muros cortos | interior x H | 1 | 2.25 | 0.2 | 2 | 2 | 103 | 1.1 | 0.56 | [9 empty] | 63.448 | DP-07: muro(s) de cierre, malla ambas caras
| Caja de caida CC: losa de fondo | exterior | 3.8 | 1.8 | 0.2 | 2 | 1 | 148 | 1.1 | 0.56 | [9 empty] | 91.168 | DP-07: malla 3/8" @0.20 ambas caras
| Caja de caida CC: losa superior | exterior | 3.8 | 1.8 | 0.2 | 2 | 1 | 148 | 1.1 | 0.56 | [9 empty] | 91.168 | DP-07: malla 3/8" @0.20 ambas caras
| Caja de caida CC: muros largos | exterior x H | 3.8 | 2.18 | 0.2 | 2 | 2 | 355.28 | 1.1 | 0.56 | [9 empty] | 218.8525 | DP-07: dos muros largos, malla ambas caras
| Caja de caida CC: muros cortos | interior x H | 1.5 | 2.18 | 0.2 | 2 | 1 | 72.76 | 1.1 | 0.56 | [9 empty] | 44.8202 | DP-07: muro(s) de cierre, malla ambas caras
TOTAL CAJAS | [19 empty] | 684.5238
REGISTROS DE LIMPIEZA Y TAPAS
N° | ELEMENTO | DIAM. | FORMA | PIEZAS POR REGISTRO | REGISTROS | LONG. POR PIEZA (m) | LONG. TOTAL (m) | PESO (kg/m) | [11 empty] | ACERO (kg) | SUSTENTO
1 | Refuerzo de borde de la abertura | 1/2" | recta | 8 | 10 | 1.4 | 112 | 0.994 | [11 empty] | 111.328 | DP-06B: 2 barras de 1/2" por lado, L = 1.40
2 | Parrilla de la tapa de concreto | 3/8" | recta | 14 | 10 | 0.62 | 86.8 | 0.56 | [11 empty] | 48.608 | DP-06B rev. 02: 7 + 7 barras de 3/8" @0.10, L = 0.62
3 | Asas de izaje de la tapa (en cajuelas) | 1/2" liso | U | 2 | 10 | 0.5 | 10 | 0.994 | [11 empty] | 9.94 | DP-06B rev. 02: 2 asas de fierro liso 1/2" por tapa, desarrollo 0.50
TOTAL REGISTROS Y TAPAS | [19 empty] | 169.876
RESUMEN PARA LA PLANILLA GENERAL (partidas 01.04.04.04.05 y 01.04.04.05.06)
1 | ACERO DE REFUERZO EN COLECTOR Y CAJAS |  |  |  | kg | 2681.1756 | 375.2708 | 3056.4464
2 | ACERO DE REFUERZO EN TAPAS, BORDES Y ASAS |  |  |  | kg | 48.608 | 121.268 | 169.876

## COLECTOR REGISTROS Y TAPAS
COLECTOR PLUVIAL FRONTAL - REGISTROS DE LIMPIEZA Y TAPAS
ENTIDAD |  | GERENCIA TERRITORIAL BAJO MAYO - TARAPOTO
PROYECTO |  | “CREACIÓN DEL SERVICIO DE PROTECCIÓN A MUJERES VÍCTIMAS DE VIOLENCIA EN SITUACIÓN DE RIESGO DE FEMINICIDIO O PELIGRE SU INTEGRIDAD Y/O SALUD FÍSICA Y/O MENTAL EN HOGAR DE REFUGIO TEMPORAL DISTRITO DE MORALES DE LA PROVINCIA DE SAN MARTÍN DEL DEPARTAMENTO DE SAN MARTÍN”, con CUI N.° 2675514
UBICACIÓN |  | SAN MARTIN - SAN MARTIN - MORALES
FECHA |  | 2026-09-01
N° | REGISTRO | PROGRESIVA | UBICACION | TAPA 0.68 x 0.68 (und) | SUSTENTO
1 | CL | 0+000.00 | Caja de llegada (empalme con CAR Varones y cuneta Eje 01) | 1 | DP-07
2 | RS-01 | 0+011.27 | Registro en la losa del colector; empalme cuneta | 1 | DP-01, DP-06B
3 | RS-02 | 0+022.00 | Registro en la losa del colector; limpieza / quiebre | 1 | DP-01, DP-06B
4 | RS-03 | 0+032.50 | Registro en la losa del colector; empalme cuneta | 1 | DP-01, DP-06B
5 | RS-04 | 0+042.68 | Registro en la losa del colector; empalme cuneta | 1 | DP-01, DP-06B
6 | RS-05 | 0+052.00 | Registro en la losa del colector; limpieza / quiebre | 1 | DP-01, DP-06B
7 | RS-06 | 0+058.81 | Registro en la losa del colector; limpieza / quiebre | 1 | DP-01, DP-06B
8 | RS-07 | 0+066.89 | Registro en la losa del colector; limpieza / quiebre | 1 | DP-01, DP-06B
9 | CC (2) | 0+069.89 | Caja de caida: dos registros sobre la poza | 2 | DP-07
TOTAL DE REGISTROS CON TAPA |  |  |  | 10
METRADO DE LAS PARTIDAS DE REGISTROS (cantidad = total de registros; dimensiones de la hoja COLECTOR PARAMETROS)
N° | PARTIDA | UND | CALCULO | TOTAL | SUSTENTO
1 | TAPA DE REGISTRO CIEGA DE CONCRETO ARMADO 0.68x0.68x0.08 (vaciada aparte en obra) | und | 1 por registro | 10 | DP-06B rev. 02
2 | ENCOFRADO LATERAL DE LA TAPA (molde de madera) | m2 | registros x 4 x 0.68 x 0.08 | 2.176 | DP-06B rev. 02
3 | ACERO EN TAPAS: PARRILLA 3/8" Y ASAS 1/2" LISO | kg | hoja COLECTOR ACERO | 58.548 | DP-06B rev. 02; COLECTOR ACERO
4 | CONCRETO f'c=210 EN TAPAS | m3 | registros x 0.68 x 0.68 x 0.08 | 0.36992 | DP-06B rev. 02
5 | ASIENTO DE LA TAPA: REBAJE DE CONCRETO 0.70 x 0.70 x 0.08 EN LA LOSA | und | 1 por registro (concreto incluido en la losa) | 10 | DP-06B rev. 02; COLECTOR CONCRETO
6 | COLOCACION DE LA TAPA EN EL REBAJE (izaje con las asas) | und | 1 por registro | 10 | DP-06B rev. 02

## COLECTOR JUNTAS Y EMPALMES
COLECTOR PLUVIAL FRONTAL - JUNTAS Y EMPALMES DE CUNETAS
ENTIDAD |  | GERENCIA TERRITORIAL BAJO MAYO - TARAPOTO
PROYECTO |  | “CREACIÓN DEL SERVICIO DE PROTECCIÓN A MUJERES VÍCTIMAS DE VIOLENCIA EN SITUACIÓN DE RIESGO DE FEMINICIDIO O PELIGRE SU INTEGRIDAD Y/O SALUD FÍSICA Y/O MENTAL EN HOGAR DE REFUGIO TEMPORAL DISTRITO DE MORALES DE LA PROVINCIA DE SAN MARTÍN DEL DEPARTAMENTO DE SAN MARTÍN”, con CUI N.° 2675514
UBICACIÓN |  | SAN MARTIN - SAN MARTIN - MORALES
FECHA |  | 2026-09-01
N° | ELEMENTO | PROGRESIVA / DETALLE | VECES | LONGITUD (m) | PARCIAL (m) | SUSTENTO
JUNTA DE DILATACION e=1" CON TECNOPOR Y SELLADOR ASFALTICO EN COLECTOR (perimetro = 2 x ancho exterior + 2 x (e fondo + h max + e losa))
1 | Juntas de dilatacion cada 4.00 m entre 0+004.00 y 0+068.00 | n = ENTERO(69.89 / 4.00) | 17 | 5.92 | 100.64 | DP-01 nota 5; DP-03 (juntas en el perfil); perimetro de la seccion
TOTAL JUNTA DE DILATACION (m) |  |  |  |  | 100.64
JUNTA e=1" CON TECNOPOR Y SELLADOR ASFALTICO ENTRE COLECTOR Y CERCO PERIMETRICO
1 | Junta longitudinal contra el cimiento del cerco (tramo pegado al cerco, 0+000 al primer quiebre) | 0+000.00 a 0+058.81 | 1 | 58.805 | 58.805 | DP-01, DP-04 y DD-03 C: junta entre el muro lado predio y el cimiento del cerco (h = 0.90)
2 | Lado opuesto al cerco (colector y cajas CL y CC): terreno natural, sin vereda ni piso: no lleva junta | - | 0 | 69.887 | 0 | DP-04 y DD-03 D
TOTAL JUNTA LONGITUDINAL CON EL CERCO (m) |  |  |  |  | 58.805
EMPALME DE CUNETA AL COLECTOR (ventana 0.40 x H en el muro lado predio, caida libre y registro encima) - lamina DP-06C
1 | Cuneta Eje 01 (perimetral este), perfil 01 | 0+001.07 | 1 |  | 1 | DP-06C (cuadro de empalmes); DP-01
2 | Cuneta Eje 02 (estacionamiento), perfil 02 | 0+011.27 | 1 |  | 1 | DP-06C (cuadro de empalmes); DP-01
3 | Cuneta Eje 06 (ingreso vehicular), perfil 06 | 0+032.50 | 1 |  | 1 | DP-06C (cuadro de empalmes); DP-01
4 | Cuneta Eje 07, perfil 07 | 0+042.68 | 1 |  | 1 | DP-06C (cuadro de empalmes); DP-01
5 | Cuneta Eje 11, perfil 11 | 0+060.89 | 1 |  | 1 | DP-06C (cuadro de empalmes); DP-01
6 | Cuneta Eje 12 (perimetral oeste), perfil 12 | 0+069.56 | 1 |  | 1 | DP-06C (cuadro de empalmes); DP-01
TOTAL EMPALMES (und) |  |  |  |  | 6