## RESUMEN
RESUMEN DE METRADOS - COLECTOR PLUVIAL CAR MUJERES
CAR Mujeres (CUI 2717013) - Colector pluvial frontal b=1.50 m, preparado para CAR Varones y Hogar de Refugio - Morales, San Martin
ITEM | DESCRIPCION | UND | METRADO | HOJA DE SUSTENTO
01 | OBRAS PRELIMINARES
01.01 | Trazo, nivelacion y replanteo | m2 |  | 01 PRELIMINARES
02 | MOVIMIENTO DE TIERRAS
02.01 | Excavacion de zanja | m3 |  | 02 MOV. TIERRAS
02.02 | Refine, nivelacion y compactacion de fondo | m2 |  | 02 MOV. TIERRAS
02.03 | Relleno compactado con material propio | m3 |  | 02 MOV. TIERRAS
02.04 | Eliminacion de material excedente D=5 km | m3 |  | 02 MOV. TIERRAS
03 | CONCRETO SIMPLE
03.01 | Solado f'c=100 kg/cm2 e=0.05 m | m2 |  | 03 CONCRETO SIMPLE
03.02 | Afirmado compactado e=0.10 m bajo emboquillado | m2 |  | 03 CONCRETO SIMPLE
03.03 | Una de concreto ciclopeo f'c=140 + 30% P.M. | m3 |  | 03 CONCRETO SIMPLE
04 | CONCRETO ARMADO - COLECTOR
04.01 | Concreto f'c=210 - losa de fondo | m3 |  | 04 CONCRETO ARMADO
04.02 | Concreto f'c=210 - muros | m3 |  | 04 CONCRETO ARMADO
04.03 | Concreto f'c=210 - losa superior (incluye borde engrosado de registros) | m3 |  | 04 CONCRETO ARMADO
04.04 | Encofrado y desencofrado normal | m2 |  | 04 CONCRETO ARMADO
04.05 | Acero de refuerzo fy=4200 - colector | kg |  | 04 CONCRETO ARMADO
04.06 | Acabado frotachado y brunado de losa superior | m2 |  | 04 CONCRETO ARMADO
05 | REGISTROS DE LIMPIEZA
05.01 | Contramarco metalico L 2"x2"x3/16" con anclajes | und |  | 05 REGISTROS
05.02 | Marco metalico de tapa L 1 1/2"x1 1/2"x1/8" | und |  | 05 REGISTROS
05.03 | Angulos metalicos para marco y contramarco (peso) | kg |  | 05 REGISTROS
05.04 | Tapa de concreto armado 0.68x0.68x0.08 | und |  | 05 REGISTROS
05.05 | Concreto f'c=210 en tapas | m3 |  | 05 REGISTROS
05.06 | Acero de refuerzo en bordes, tapas y anclajes | kg |  | 05 REGISTROS
05.07 | Pintura anticorrosiva y esmalte en angulos | m2 |  | 05 REGISTROS
06 | ESTRUCTURA DE SALIDA CON DOS ALEROS
06.01 | Concreto f'c=210 - aleros | m3 |  | 06 SALIDA
06.02 | Encofrado y desencofrado - aleros | m2 |  | 06 SALIDA
06.03 | Acero de refuerzo fy=4200 - aleros | kg |  | 06 SALIDA
06.04 | Emboquillado de piedra e=0.20 con concreto f'c=140 | m2 |  | 06 SALIDA
07 | JUNTAS
07.01 | Junta de dilatacion e=1" con sello elastomerico | m |  | 07 JUNTAS Y EMPALMES
07.02 | Junta e=1" con tecnopor entre colector y piso adyacente | m |  | 07 JUNTAS Y EMPALMES
08 | EMPALMES
08.01 | Empalme de cuneta al colector | und |  | 07 JUNTAS Y EMPALMES
| ACERO TOTAL (colector + registros + aleros) | kg
| Control: total de la planilla de acero | kg
| CONCRETO f'c=210 TOTAL | m3
Cada partida se sustenta en su hoja (01 a 08); los tramos del colector se calculan en la hoja TRAMOS; los parametros editables estan en DATOS (azul).

## DATOS
DATOS DEL METRADO
CAR Mujeres (CUI 2717013) - Colector pluvial frontal b=1.50 m, preparado para CAR Varones y Hogar de Refugio - Morales, San Martin
PARAMETRO | VALOR | UND | FUENTE
Ancho interior b | 1.5 | m | Memoria de calculo
Cota de fondo inicial | 258.72 | msnm | Eje 02
Cota de fondo en la salida | 258.3 | msnm
Longitud del colector | 139.08 | m | Plano DP-01
Pendiente |  | m/m
NPT de vereda (losa superior) | 259.25 | msnm | Arquitectura
Progresiva fin de tramo en vereda | 78.42 | m
Altura interior tramo final | 0.6 | m
Cruce de camiones: inicio | 54 | m
Cruce de camiones: fin | 60 | m
Cruce de autos 1: inicio | 2.74 | m | Rampa estacionamiento 01
Cruce de autos 1: fin | 18.45 | m
Cruce de autos 2: inicio | 35.04 | m | Rampa estacionamiento 02
Cruce de autos 2: fin | 51.86 | m
Numero de registros de limpieza | 15 | und | Plano DP-01 (R-01 a R-15)
Numero de juntas de dilatacion | 33 | und | Cada 4.00 m + 2 en el cruce de camiones
Factor de esponjamiento | 1.25 | - | Suelo comun
Peso acero 3/8" | 0.56 | kg/m
Peso acero 1/2" | 0.994 | kg/m
Peso angulo 2"x2"x3/16" (contramarco) | 3.63 | kg/m | Tabla comercial
Peso angulo 1 1/2"x1 1/2"x1/8" (marco de tapa) | 1.83 | kg/m | Tabla comercial
Salida: longitud de alero (inclinado) | 1 | m | Plano DP-07
Salida: espesor de alero | 0.15 | m
Salida: altura de alero en el cabezal (sobre el piso) | 0.7 | m
Salida: altura de alero en el extremo | 0.45 | m
Salida: zapata de alero (ancho x alto) | 0.45 | m | alto 0.20
Salida: avance de aleros en planta (L x cos45) | 0.707 | m
Salida: ancho interior al final de aleros | 2.914 | m
Registro: hueco superior (rebaje) | 0.7 | m | DP-06B
Registro: luz libre | 0.6 | m | DP-06B
Tapa: lado | 0.68 | m | DP-06B
Tapa: espesor | 0.08 | m
Empalmes de cuneta (Ejes 02, 07, 10, 12) | 4 | und | DP-06B

## TRAMOS
CALCULO POR TRAMOS (secciones medias)
CAR Mujeres (CUI 2717013) - Colector pluvial frontal b=1.50 m, preparado para CAR Varones y Hogar de Refugio - Morales, San Martin
PROG. INICIO | PROG. FIN | LONGITUD (m) | PROG. MEDIA | ZONA | e MURO | e LOSA FONDO | e LOSA SUP. | ALTURA INT. h | TERRENO NATURAL (TIN) | ANCHO EXTERIOR | CONCRETO LOSA FONDO (m3) | CONCRETO MUROS (m3) | CONCRETO LOSA SUP. (m3) | EXCAVACION (m3) | RELLENO (m3) | SOLADO (m2) | ENCOFRADO (m2) | ACERO MARCOS (kg) | ACERO LONGIT. (kg) | TRAZO (m2) | N. MARCOS | LONG. MARCO (m) | N. BARRAS LONG. | DIAM. MARCO
0 | 2 | [7 empty] | 259.654
2 | 2.74 | [7 empty] | 259.611
2.74 | 4 | [7 empty] | 259.596
4 | 6 | [7 empty] | 259.594
6 | 8 | [7 empty] | 259.612
8 | 10 | [7 empty] | 259.671
10 | 12 | [7 empty] | 259.708
12 | 14 | [7 empty] | 259.69
14 | 16 | [7 empty] | 259.703
16 | 18 | [7 empty] | 259.719
18 | 18.45 | [7 empty] | 259.696
18.45 | 20 | [7 empty] | 259.651
20 | 22 | [7 empty] | 259.594
22 | 24 | [7 empty] | 259.576
24 | 26 | [7 empty] | 259.567
26 | 28 | [7 empty] | 259.563
28 | 30 | [7 empty] | 259.584
30 | 32 | [7 empty] | 259.615
32 | 34 | [7 empty] | 259.576
34 | 35.04 | [7 empty] | 259.525
35.04 | 36 | [7 empty] | 259.523
36 | 38 | [7 empty] | 259.495
38 | 40 | [7 empty] | 259.457
40 | 42 | [7 empty] | 259.463
42 | 44 | [7 empty] | 259.554
44 | 46 | [7 empty] | 259.548
46 | 48 | [7 empty] | 259.452
48 | 50 | [7 empty] | 259.37
50 | 51.86 | [7 empty] | 259.355
51.86 | 52 | [7 empty] | 259.345
52 | 54 | [7 empty] | 259.307
54 | 56 | [7 empty] | 259.26
56 | 58 | [7 empty] | 259.256
58 | 60 | [7 empty] | 259.251
60 | 62 | [7 empty] | 259.249
62 | 64 | [7 empty] | 259.237
64 | 66 | [7 empty] | 259.204
66 | 68 | [7 empty] | 259.157
68 | 70 | [7 empty] | 259.13
70 | 72 | [7 empty] | 259.115
72 | 74 | [7 empty] | 259.149
74 | 76 | [7 empty] | 259.169
76 | 78 | [7 empty] | 259.174
78 | 78.42 | [7 empty] | 259.164
78.42 | 80 | [7 empty] | 259.136
80 | 82 | [7 empty] | 259.067
82 | 84 | [7 empty] | 258.987
84 | 86 | [7 empty] | 258.999
86 | 88 | [7 empty] | 259.012
88 | 90 | [7 empty] | 258.94
90 | 92 | [7 empty] | 258.866
92 | 94 | [7 empty] | 258.91
94 | 96 | [7 empty] | 258.915
96 | 98 | [7 empty] | 258.938
98 | 100 | [7 empty] | 258.954
100 | 102 | [7 empty] | 258.927
102 | 104 | [7 empty] | 258.931
104 | 106 | [7 empty] | 258.947
106 | 108 | [7 empty] | 258.939
108 | 110 | [7 empty] | 258.94
110 | 112 | [7 empty] | 258.93
112 | 114 | [7 empty] | 258.969
114 | 116 | [7 empty] | 258.978
116 | 118 | [7 empty] | 258.724
118 | 120 | [7 empty] | 258.567
120 | 122 | [7 empty] | 258.527
122 | 124 | [7 empty] | 258.551
124 | 126 | [7 empty] | 258.641
126 | 128 | [7 empty] | 258.669
128 | 130 | [7 empty] | 258.627
130 | 132 | [7 empty] | 258.56
132 | 134 | [7 empty] | 258.528
134 | 136 | [7 empty] | 258.544
136 | 138 | [7 empty] | 258.493
138 | 139.08 | [7 empty] | 258.417
TOTALES

## 01 PRELIMINARES
01 OBRAS PRELIMINARES
CAR Mujeres (CUI 2717013) - Colector pluvial frontal b=1.50 m, preparado para CAR Varones y Hogar de Refugio - Morales, San Martin
ITEM | DESCRIPCION | UND | N. VECES | LARGO (m) | ANCHO (m) | ALTO (m) | PARCIAL | TOTAL | OBSERVACION
01.01 | TRAZO, NIVELACION Y REPLANTEO | m2
Colector: franja = ancho exterior + 0.10 m (hoja TRAMOS, col. U)
Tramo 0+000.00 - 0+002.00 (normal)
Tramo 0+002.00 - 0+002.74 (normal)
Tramo 0+002.74 - 0+004.00 (cruce de autos)
Tramo 0+004.00 - 0+006.00 (cruce de autos)
Tramo 0+006.00 - 0+008.00 (cruce de autos)
Tramo 0+008.00 - 0+010.00 (cruce de autos)
Tramo 0+010.00 - 0+012.00 (cruce de autos)
Tramo 0+012.00 - 0+014.00 (cruce de autos)
Tramo 0+014.00 - 0+016.00 (cruce de autos)
Tramo 0+016.00 - 0+018.00 (cruce de autos)
Tramo 0+018.00 - 0+018.45 (cruce de autos)
Tramo 0+018.45 - 0+020.00 (normal)
Tramo 0+020.00 - 0+022.00 (normal)
Tramo 0+022.00 - 0+024.00 (normal)
Tramo 0+024.00 - 0+026.00 (normal)
Tramo 0+026.00 - 0+028.00 (normal)
Tramo 0+028.00 - 0+030.00 (normal)
Tramo 0+030.00 - 0+032.00 (normal)
Tramo 0+032.00 - 0+034.00 (normal)
Tramo 0+034.00 - 0+035.04 (normal)
Tramo 0+035.04 - 0+036.00 (cruce de autos)
Tramo 0+036.00 - 0+038.00 (cruce de autos)
Tramo 0+038.00 - 0+040.00 (cruce de autos)
Tramo 0+040.00 - 0+042.00 (cruce de autos)
Tramo 0+042.00 - 0+044.00 (cruce de autos)
Tramo 0+044.00 - 0+046.00 (cruce de autos)
Tramo 0+046.00 - 0+048.00 (cruce de autos)
Tramo 0+048.00 - 0+050.00 (cruce de autos)
Tramo 0+050.00 - 0+051.86 (cruce de autos)
Tramo 0+051.86 - 0+052.00 (normal)
Tramo 0+052.00 - 0+054.00 (normal)
Tramo 0+054.00 - 0+056.00 (cruce de camiones)
Tramo 0+056.00 - 0+058.00 (cruce de camiones)
Tramo 0+058.00 - 0+060.00 (cruce de camiones)
Tramo 0+060.00 - 0+062.00 (normal)
Tramo 0+062.00 - 0+064.00 (normal)
Tramo 0+064.00 - 0+066.00 (normal)
Tramo 0+066.00 - 0+068.00 (normal)
Tramo 0+068.00 - 0+070.00 (normal)
Tramo 0+070.00 - 0+072.00 (normal)
Tramo 0+072.00 - 0+074.00 (normal)
Tramo 0+074.00 - 0+076.00 (normal)
Tramo 0+076.00 - 0+078.00 (normal)
Tramo 0+078.00 - 0+078.42 (normal)
Tramo 0+078.42 - 0+080.00 (normal)
Tramo 0+080.00 - 0+082.00 (normal)
Tramo 0+082.00 - 0+084.00 (normal)
Tramo 0+084.00 - 0+086.00 (normal)
Tramo 0+086.00 - 0+088.00 (normal)
Tramo 0+088.00 - 0+090.00 (normal)
Tramo 0+090.00 - 0+092.00 (normal)
Tramo 0+092.00 - 0+094.00 (normal)
Tramo 0+094.00 - 0+096.00 (normal)
Tramo 0+096.00 - 0+098.00 (normal)
Tramo 0+098.00 - 0+100.00 (normal)
Tramo 0+100.00 - 0+102.00 (normal)
Tramo 0+102.00 - 0+104.00 (normal)
Tramo 0+104.00 - 0+106.00 (normal)
Tramo 0+106.00 - 0+108.00 (normal)
Tramo 0+108.00 - 0+110.00 (normal)
Tramo 0+110.00 - 0+112.00 (normal)
Tramo 0+112.00 - 0+114.00 (normal)
Tramo 0+114.00 - 0+116.00 (normal)
Tramo 0+116.00 - 0+118.00 (normal)
Tramo 0+118.00 - 0+120.00 (normal)
Tramo 0+120.00 - 0+122.00 (normal)
Tramo 0+122.00 - 0+124.00 (normal)
Tramo 0+124.00 - 0+126.00 (normal)
Tramo 0+126.00 - 0+128.00 (normal)
Tramo 0+128.00 - 0+130.00 (normal)
Tramo 0+130.00 - 0+132.00 (normal)
Tramo 0+132.00 - 0+134.00 (normal)
Tramo 0+134.00 - 0+136.00 (normal)
Tramo 0+136.00 - 0+138.00 (normal)
Tramo 0+138.00 - 0+139.08 (normal)
Estructura de salida
| Planta de aleros, emboquillado y una |  | 1
TOTAL

## 02 MOV. TIERRAS
02 MOVIMIENTO DE TIERRAS
CAR Mujeres (CUI 2717013) - Colector pluvial frontal b=1.50 m, preparado para CAR Varones y Hogar de Refugio - Morales, San Martin
ITEM | DESCRIPCION | UND | N. VECES | LARGO (m) | ANCHO (m) | ALTO (m) | PARCIAL | TOTAL | OBSERVACION
02.01 | EXCAVACION DE ZANJA (manual / con equipo liviano) | m3
Colector: (ancho ext. + 0.10) x profundidad desde NPT o terreno hasta fondo de solado
Tramo 0+000.00 - 0+002.00 (normal)
Tramo 0+002.00 - 0+002.74 (normal)
Tramo 0+002.74 - 0+004.00 (cruce de autos)
Tramo 0+004.00 - 0+006.00 (cruce de autos)
Tramo 0+006.00 - 0+008.00 (cruce de autos)
Tramo 0+008.00 - 0+010.00 (cruce de autos)
Tramo 0+010.00 - 0+012.00 (cruce de autos)
Tramo 0+012.00 - 0+014.00 (cruce de autos)
Tramo 0+014.00 - 0+016.00 (cruce de autos)
Tramo 0+016.00 - 0+018.00 (cruce de autos)
Tramo 0+018.00 - 0+018.45 (cruce de autos)
Tramo 0+018.45 - 0+020.00 (normal)
Tramo 0+020.00 - 0+022.00 (normal)
Tramo 0+022.00 - 0+024.00 (normal)
Tramo 0+024.00 - 0+026.00 (normal)
Tramo 0+026.00 - 0+028.00 (normal)
Tramo 0+028.00 - 0+030.00 (normal)
Tramo 0+030.00 - 0+032.00 (normal)
Tramo 0+032.00 - 0+034.00 (normal)
Tramo 0+034.00 - 0+035.04 (normal)
Tramo 0+035.04 - 0+036.00 (cruce de autos)
Tramo 0+036.00 - 0+038.00 (cruce de autos)
Tramo 0+038.00 - 0+040.00 (cruce de autos)
Tramo 0+040.00 - 0+042.00 (cruce de autos)
Tramo 0+042.00 - 0+044.00 (cruce de autos)
Tramo 0+044.00 - 0+046.00 (cruce de autos)
Tramo 0+046.00 - 0+048.00 (cruce de autos)
Tramo 0+048.00 - 0+050.00 (cruce de autos)
Tramo 0+050.00 - 0+051.86 (cruce de autos)
Tramo 0+051.86 - 0+052.00 (normal)
Tramo 0+052.00 - 0+054.00 (normal)
Tramo 0+054.00 - 0+056.00 (cruce de camiones)
Tramo 0+056.00 - 0+058.00 (cruce de camiones)
Tramo 0+058.00 - 0+060.00 (cruce de camiones)
Tramo 0+060.00 - 0+062.00 (normal)
Tramo 0+062.00 - 0+064.00 (normal)
Tramo 0+064.00 - 0+066.00 (normal)
Tramo 0+066.00 - 0+068.00 (normal)
Tramo 0+068.00 - 0+070.00 (normal)
Tramo 0+070.00 - 0+072.00 (normal)
Tramo 0+072.00 - 0+074.00 (normal)
Tramo 0+074.00 - 0+076.00 (normal)
Tramo 0+076.00 - 0+078.00 (normal)
Tramo 0+078.00 - 0+078.42 (normal)
Tramo 0+078.42 - 0+080.00 (normal)
Tramo 0+080.00 - 0+082.00 (normal)
Tramo 0+082.00 - 0+084.00 (normal)
Tramo 0+084.00 - 0+086.00 (normal)
Tramo 0+086.00 - 0+088.00 (normal)
Tramo 0+088.00 - 0+090.00 (normal)
Tramo 0+090.00 - 0+092.00 (normal)
Tramo 0+092.00 - 0+094.00 (normal)
Tramo 0+094.00 - 0+096.00 (normal)
Tramo 0+096.00 - 0+098.00 (normal)
Tramo 0+098.00 - 0+100.00 (normal)
Tramo 0+100.00 - 0+102.00 (normal)
Tramo 0+102.00 - 0+104.00 (normal)
Tramo 0+104.00 - 0+106.00 (normal)
Tramo 0+106.00 - 0+108.00 (normal)
Tramo 0+108.00 - 0+110.00 (normal)
Tramo 0+110.00 - 0+112.00 (normal)
Tramo 0+112.00 - 0+114.00 (normal)
Tramo 0+114.00 - 0+116.00 (normal)
Tramo 0+116.00 - 0+118.00 (normal)
Tramo 0+118.00 - 0+120.00 (normal)
Tramo 0+120.00 - 0+122.00 (normal)
Tramo 0+122.00 - 0+124.00 (normal)
Tramo 0+124.00 - 0+126.00 (normal)
Tramo 0+126.00 - 0+128.00 (normal)
Tramo 0+128.00 - 0+130.00 (normal)
Tramo 0+130.00 - 0+132.00 (normal)
Tramo 0+132.00 - 0+134.00 (normal)
Tramo 0+134.00 - 0+136.00 (normal)
Tramo 0+136.00 - 0+138.00 (normal)
Tramo 0+138.00 - 0+139.08 (normal)
Estructura de salida
| Aleros, emboquillado y una (fondo a CF - 0.65 en la una, CF - 0.45 en zapatas) |  | 1 |  |  | 0.85
TOTAL
02.02 | REFINE, NIVELACION Y COMPACTACION DE FONDO | m2
Colector: ancho exterior x longitud
Tramo 0+000.00 - 0+002.00 (normal)
Tramo 0+002.00 - 0+002.74 (normal)
Tramo 0+002.74 - 0+004.00 (cruce de autos)
Tramo 0+004.00 - 0+006.00 (cruce de autos)
Tramo 0+006.00 - 0+008.00 (cruce de autos)
Tramo 0+008.00 - 0+010.00 (cruce de autos)
Tramo 0+010.00 - 0+012.00 (cruce de autos)
Tramo 0+012.00 - 0+014.00 (cruce de autos)
Tramo 0+014.00 - 0+016.00 (cruce de autos)
Tramo 0+016.00 - 0+018.00 (cruce de autos)
Tramo 0+018.00 - 0+018.45 (cruce de autos)
Tramo 0+018.45 - 0+020.00 (normal)
Tramo 0+020.00 - 0+022.00 (normal)
Tramo 0+022.00 - 0+024.00 (normal)
Tramo 0+024.00 - 0+026.00 (normal)
Tramo 0+026.00 - 0+028.00 (normal)
Tramo 0+028.00 - 0+030.00 (normal)
Tramo 0+030.00 - 0+032.00 (normal)
Tramo 0+032.00 - 0+034.00 (normal)
Tramo 0+034.00 - 0+035.04 (normal)
Tramo 0+035.04 - 0+036.00 (cruce de autos)
Tramo 0+036.00 - 0+038.00 (cruce de autos)
Tramo 0+038.00 - 0+040.00 (cruce de autos)
Tramo 0+040.00 - 0+042.00 (cruce de autos)
Tramo 0+042.00 - 0+044.00 (cruce de autos)
Tramo 0+044.00 - 0+046.00 (cruce de autos)
Tramo 0+046.00 - 0+048.00 (cruce de autos)
Tramo 0+048.00 - 0+050.00 (cruce de autos)
Tramo 0+050.00 - 0+051.86 (cruce de autos)
Tramo 0+051.86 - 0+052.00 (normal)
Tramo 0+052.00 - 0+054.00 (normal)
Tramo 0+054.00 - 0+056.00 (cruce de camiones)
Tramo 0+056.00 - 0+058.00 (cruce de camiones)
Tramo 0+058.00 - 0+060.00 (cruce de camiones)
Tramo 0+060.00 - 0+062.00 (normal)
Tramo 0+062.00 - 0+064.00 (normal)
Tramo 0+064.00 - 0+066.00 (normal)
Tramo 0+066.00 - 0+068.00 (normal)
Tramo 0+068.00 - 0+070.00 (normal)
Tramo 0+070.00 - 0+072.00 (normal)
Tramo 0+072.00 - 0+074.00 (normal)
Tramo 0+074.00 - 0+076.00 (normal)
Tramo 0+076.00 - 0+078.00 (normal)
Tramo 0+078.00 - 0+078.42 (normal)
Tramo 0+078.42 - 0+080.00 (normal)
Tramo 0+080.00 - 0+082.00 (normal)
Tramo 0+082.00 - 0+084.00 (normal)
Tramo 0+084.00 - 0+086.00 (normal)
Tramo 0+086.00 - 0+088.00 (normal)
Tramo 0+088.00 - 0+090.00 (normal)
Tramo 0+090.00 - 0+092.00 (normal)
Tramo 0+092.00 - 0+094.00 (normal)
Tramo 0+094.00 - 0+096.00 (normal)
Tramo 0+096.00 - 0+098.00 (normal)
Tramo 0+098.00 - 0+100.00 (normal)
Tramo 0+100.00 - 0+102.00 (normal)
Tramo 0+102.00 - 0+104.00 (normal)
Tramo 0+104.00 - 0+106.00 (normal)
Tramo 0+106.00 - 0+108.00 (normal)
Tramo 0+108.00 - 0+110.00 (normal)
Tramo 0+110.00 - 0+112.00 (normal)
Tramo 0+112.00 - 0+114.00 (normal)
Tramo 0+114.00 - 0+116.00 (normal)
Tramo 0+116.00 - 0+118.00 (normal)
Tramo 0+118.00 - 0+120.00 (normal)
Tramo 0+120.00 - 0+122.00 (normal)
Tramo 0+122.00 - 0+124.00 (normal)
Tramo 0+124.00 - 0+126.00 (normal)
Tramo 0+126.00 - 0+128.00 (normal)
Tramo 0+128.00 - 0+130.00 (normal)
Tramo 0+130.00 - 0+132.00 (normal)
Tramo 0+132.00 - 0+134.00 (normal)
Tramo 0+134.00 - 0+136.00 (normal)
Tramo 0+136.00 - 0+138.00 (normal)
Tramo 0+138.00 - 0+139.08 (normal)
Estructura de salida
| Zapatas de aleros |  | 2
| Piso del emboquillado (trapecio) |  | 1
TOTAL
02.03 | RELLENO COMPACTADO CON MATERIAL PROPIO | m3
Colector: relleno lateral lado predio y sobre-ancho del tramo final
Tramo 0+000.00 - 0+002.00 (normal)
Tramo 0+002.00 - 0+002.74 (normal)
Tramo 0+002.74 - 0+004.00 (cruce de autos)
Tramo 0+004.00 - 0+006.00 (cruce de autos)
Tramo 0+006.00 - 0+008.00 (cruce de autos)
Tramo 0+008.00 - 0+010.00 (cruce de autos)
Tramo 0+010.00 - 0+012.00 (cruce de autos)
Tramo 0+012.00 - 0+014.00 (cruce de autos)
Tramo 0+014.00 - 0+016.00 (cruce de autos)
Tramo 0+016.00 - 0+018.00 (cruce de autos)
Tramo 0+018.00 - 0+018.45 (cruce de autos)
Tramo 0+018.45 - 0+020.00 (normal)
Tramo 0+020.00 - 0+022.00 (normal)
Tramo 0+022.00 - 0+024.00 (normal)
Tramo 0+024.00 - 0+026.00 (normal)
Tramo 0+026.00 - 0+028.00 (normal)
Tramo 0+028.00 - 0+030.00 (normal)
Tramo 0+030.00 - 0+032.00 (normal)
Tramo 0+032.00 - 0+034.00 (normal)
Tramo 0+034.00 - 0+035.04 (normal)
Tramo 0+035.04 - 0+036.00 (cruce de autos)
Tramo 0+036.00 - 0+038.00 (cruce de autos)
Tramo 0+038.00 - 0+040.00 (cruce de autos)
Tramo 0+040.00 - 0+042.00 (cruce de autos)
Tramo 0+042.00 - 0+044.00 (cruce de autos)
Tramo 0+044.00 - 0+046.00 (cruce de autos)
Tramo 0+046.00 - 0+048.00 (cruce de autos)
Tramo 0+048.00 - 0+050.00 (cruce de autos)
Tramo 0+050.00 - 0+051.86 (cruce de autos)
Tramo 0+051.86 - 0+052.00 (normal)
Tramo 0+052.00 - 0+054.00 (normal)
Tramo 0+054.00 - 0+056.00 (cruce de camiones)
Tramo 0+056.00 - 0+058.00 (cruce de camiones)
Tramo 0+058.00 - 0+060.00 (cruce de camiones)
Tramo 0+060.00 - 0+062.00 (normal)
Tramo 0+062.00 - 0+064.00 (normal)
Tramo 0+064.00 - 0+066.00 (normal)
Tramo 0+066.00 - 0+068.00 (normal)
Tramo 0+068.00 - 0+070.00 (normal)
Tramo 0+070.00 - 0+072.00 (normal)
Tramo 0+072.00 - 0+074.00 (normal)
Tramo 0+074.00 - 0+076.00 (normal)
Tramo 0+076.00 - 0+078.00 (normal)
Tramo 0+078.00 - 0+078.42 (normal)
Tramo 0+078.42 - 0+080.00 (normal)
Tramo 0+080.00 - 0+082.00 (normal)
Tramo 0+082.00 - 0+084.00 (normal)
Tramo 0+084.00 - 0+086.00 (normal)
Tramo 0+086.00 - 0+088.00 (normal)
Tramo 0+088.00 - 0+090.00 (normal)
Tramo 0+090.00 - 0+092.00 (normal)
Tramo 0+092.00 - 0+094.00 (normal)
Tramo 0+094.00 - 0+096.00 (normal)
Tramo 0+096.00 - 0+098.00 (normal)
Tramo 0+098.00 - 0+100.00 (normal)
Tramo 0+100.00 - 0+102.00 (normal)
Tramo 0+102.00 - 0+104.00 (normal)
Tramo 0+104.00 - 0+106.00 (normal)
Tramo 0+106.00 - 0+108.00 (normal)
Tramo 0+108.00 - 0+110.00 (normal)
Tramo 0+110.00 - 0+112.00 (normal)
Tramo 0+112.00 - 0+114.00 (normal)
Tramo 0+114.00 - 0+116.00 (normal)
Tramo 0+116.00 - 0+118.00 (normal)
Tramo 0+118.00 - 0+120.00 (normal)
Tramo 0+120.00 - 0+122.00 (normal)
Tramo 0+122.00 - 0+124.00 (normal)
Tramo 0+124.00 - 0+126.00 (normal)
Tramo 0+126.00 - 0+128.00 (normal)
Tramo 0+128.00 - 0+130.00 (normal)
Tramo 0+130.00 - 0+132.00 (normal)
Tramo 0+132.00 - 0+134.00 (normal)
Tramo 0+134.00 - 0+136.00 (normal)
Tramo 0+136.00 - 0+138.00 (normal)
Tramo 0+138.00 - 0+139.08 (normal)
Estructura de salida
| Relleno sobre zapatas de aleros (lado exterior) |  | 2 |  | 0.3 | 0.4
TOTAL
02.04 | ELIMINACION DE MATERIAL EXCEDENTE D=5 km | m3
(Excavacion - relleno) x factor de esponjamiento
TOTAL

## 03 CONCRETO SIMPLE
03 CONCRETO SIMPLE
CAR Mujeres (CUI 2717013) - Colector pluvial frontal b=1.50 m, preparado para CAR Varones y Hogar de Refugio - Morales, San Martin
ITEM | DESCRIPCION | UND | N. VECES | LARGO (m) | ANCHO (m) | ALTO (m) | PARCIAL | TOTAL | OBSERVACION
03.01 | SOLADO DE CONCRETO f'c=100 kg/cm2 e=0.05 m | m2
Colector
Tramo 0+000.00 - 0+002.00 (normal)
Tramo 0+002.00 - 0+002.74 (normal)
Tramo 0+002.74 - 0+004.00 (cruce de autos)
Tramo 0+004.00 - 0+006.00 (cruce de autos)
Tramo 0+006.00 - 0+008.00 (cruce de autos)
Tramo 0+008.00 - 0+010.00 (cruce de autos)
Tramo 0+010.00 - 0+012.00 (cruce de autos)
Tramo 0+012.00 - 0+014.00 (cruce de autos)
Tramo 0+014.00 - 0+016.00 (cruce de autos)
Tramo 0+016.00 - 0+018.00 (cruce de autos)
Tramo 0+018.00 - 0+018.45 (cruce de autos)
Tramo 0+018.45 - 0+020.00 (normal)
Tramo 0+020.00 - 0+022.00 (normal)
Tramo 0+022.00 - 0+024.00 (normal)
Tramo 0+024.00 - 0+026.00 (normal)
Tramo 0+026.00 - 0+028.00 (normal)
Tramo 0+028.00 - 0+030.00 (normal)
Tramo 0+030.00 - 0+032.00 (normal)
Tramo 0+032.00 - 0+034.00 (normal)
Tramo 0+034.00 - 0+035.04 (normal)
Tramo 0+035.04 - 0+036.00 (cruce de autos)
Tramo 0+036.00 - 0+038.00 (cruce de autos)
Tramo 0+038.00 - 0+040.00 (cruce de autos)
Tramo 0+040.00 - 0+042.00 (cruce de autos)
Tramo 0+042.00 - 0+044.00 (cruce de autos)
Tramo 0+044.00 - 0+046.00 (cruce de autos)
Tramo 0+046.00 - 0+048.00 (cruce de autos)
Tramo 0+048.00 - 0+050.00 (cruce de autos)
Tramo 0+050.00 - 0+051.86 (cruce de autos)
Tramo 0+051.86 - 0+052.00 (normal)
Tramo 0+052.00 - 0+054.00 (normal)
Tramo 0+054.00 - 0+056.00 (cruce de camiones)
Tramo 0+056.00 - 0+058.00 (cruce de camiones)
Tramo 0+058.00 - 0+060.00 (cruce de camiones)
Tramo 0+060.00 - 0+062.00 (normal)
Tramo 0+062.00 - 0+064.00 (normal)
Tramo 0+064.00 - 0+066.00 (normal)
Tramo 0+066.00 - 0+068.00 (normal)
Tramo 0+068.00 - 0+070.00 (normal)
Tramo 0+070.00 - 0+072.00 (normal)
Tramo 0+072.00 - 0+074.00 (normal)
Tramo 0+074.00 - 0+076.00 (normal)
Tramo 0+076.00 - 0+078.00 (normal)
Tramo 0+078.00 - 0+078.42 (normal)
Tramo 0+078.42 - 0+080.00 (normal)
Tramo 0+080.00 - 0+082.00 (normal)
Tramo 0+082.00 - 0+084.00 (normal)
Tramo 0+084.00 - 0+086.00 (normal)
Tramo 0+086.00 - 0+088.00 (normal)
Tramo 0+088.00 - 0+090.00 (normal)
Tramo 0+090.00 - 0+092.00 (normal)
Tramo 0+092.00 - 0+094.00 (normal)
Tramo 0+094.00 - 0+096.00 (normal)
Tramo 0+096.00 - 0+098.00 (normal)
Tramo 0+098.00 - 0+100.00 (normal)
Tramo 0+100.00 - 0+102.00 (normal)
Tramo 0+102.00 - 0+104.00 (normal)
Tramo 0+104.00 - 0+106.00 (normal)
Tramo 0+106.00 - 0+108.00 (normal)
Tramo 0+108.00 - 0+110.00 (normal)
Tramo 0+110.00 - 0+112.00 (normal)
Tramo 0+112.00 - 0+114.00 (normal)
Tramo 0+114.00 - 0+116.00 (normal)
Tramo 0+116.00 - 0+118.00 (normal)
Tramo 0+118.00 - 0+120.00 (normal)
Tramo 0+120.00 - 0+122.00 (normal)
Tramo 0+122.00 - 0+124.00 (normal)
Tramo 0+124.00 - 0+126.00 (normal)
Tramo 0+126.00 - 0+128.00 (normal)
Tramo 0+128.00 - 0+130.00 (normal)
Tramo 0+130.00 - 0+132.00 (normal)
Tramo 0+132.00 - 0+134.00 (normal)
Tramo 0+134.00 - 0+136.00 (normal)
Tramo 0+136.00 - 0+138.00 (normal)
Tramo 0+138.00 - 0+139.08 (normal)
Estructura de salida
| Bajo zapatas de aleros |  | 2
TOTAL
03.02 | AFIRMADO COMPACTADO e=0.10 m BAJO EMBOQUILLADO | m2
| Piso del emboquillado (trapecio) |  | 1
TOTAL
03.03 | UNA DE CONCRETO CICLOPEO f'c=140 kg/cm2 + 30% P.M. | m3
| Seccion trapecial (0.35+0.15)/2 x 0.65 x longitud |  | 1 |  | 0.25 | 0.65 |  |  | DP-07 corte A-A
TOTAL

## 04 CONCRETO ARMADO
04 CONCRETO ARMADO - COLECTOR
CAR Mujeres (CUI 2717013) - Colector pluvial frontal b=1.50 m, preparado para CAR Varones y Hogar de Refugio - Morales, San Martin
ITEM | DESCRIPCION | UND | N. VECES | LARGO (m) | ANCHO (m) | ALTO (m) | PARCIAL | TOTAL | OBSERVACION
04.01 | CONCRETO f'c=210 kg/cm2 - LOSA DE FONDO | m3
ancho exterior x e losa x longitud
Tramo 0+000.00 - 0+002.00 (normal)
Tramo 0+002.00 - 0+002.74 (normal)
Tramo 0+002.74 - 0+004.00 (cruce de autos)
Tramo 0+004.00 - 0+006.00 (cruce de autos)
Tramo 0+006.00 - 0+008.00 (cruce de autos)
Tramo 0+008.00 - 0+010.00 (cruce de autos)
Tramo 0+010.00 - 0+012.00 (cruce de autos)
Tramo 0+012.00 - 0+014.00 (cruce de autos)
Tramo 0+014.00 - 0+016.00 (cruce de autos)
Tramo 0+016.00 - 0+018.00 (cruce de autos)
Tramo 0+018.00 - 0+018.45 (cruce de autos)
Tramo 0+018.45 - 0+020.00 (normal)
Tramo 0+020.00 - 0+022.00 (normal)
Tramo 0+022.00 - 0+024.00 (normal)
Tramo 0+024.00 - 0+026.00 (normal)
Tramo 0+026.00 - 0+028.00 (normal)
Tramo 0+028.00 - 0+030.00 (normal)
Tramo 0+030.00 - 0+032.00 (normal)
Tramo 0+032.00 - 0+034.00 (normal)
Tramo 0+034.00 - 0+035.04 (normal)
Tramo 0+035.04 - 0+036.00 (cruce de autos)
Tramo 0+036.00 - 0+038.00 (cruce de autos)
Tramo 0+038.00 - 0+040.00 (cruce de autos)
Tramo 0+040.00 - 0+042.00 (cruce de autos)
Tramo 0+042.00 - 0+044.00 (cruce de autos)
Tramo 0+044.00 - 0+046.00 (cruce de autos)
Tramo 0+046.00 - 0+048.00 (cruce de autos)
Tramo 0+048.00 - 0+050.00 (cruce de autos)
Tramo 0+050.00 - 0+051.86 (cruce de autos)
Tramo 0+051.86 - 0+052.00 (normal)
Tramo 0+052.00 - 0+054.00 (normal)
Tramo 0+054.00 - 0+056.00 (cruce de camiones)
Tramo 0+056.00 - 0+058.00 (cruce de camiones)
Tramo 0+058.00 - 0+060.00 (cruce de camiones)
Tramo 0+060.00 - 0+062.00 (normal)
Tramo 0+062.00 - 0+064.00 (normal)
Tramo 0+064.00 - 0+066.00 (normal)
Tramo 0+066.00 - 0+068.00 (normal)
Tramo 0+068.00 - 0+070.00 (normal)
Tramo 0+070.00 - 0+072.00 (normal)
Tramo 0+072.00 - 0+074.00 (normal)
Tramo 0+074.00 - 0+076.00 (normal)
Tramo 0+076.00 - 0+078.00 (normal)
Tramo 0+078.00 - 0+078.42 (normal)
Tramo 0+078.42 - 0+080.00 (normal)
Tramo 0+080.00 - 0+082.00 (normal)
Tramo 0+082.00 - 0+084.00 (normal)
Tramo 0+084.00 - 0+086.00 (normal)
Tramo 0+086.00 - 0+088.00 (normal)
Tramo 0+088.00 - 0+090.00 (normal)
Tramo 0+090.00 - 0+092.00 (normal)
Tramo 0+092.00 - 0+094.00 (normal)
Tramo 0+094.00 - 0+096.00 (normal)
Tramo 0+096.00 - 0+098.00 (normal)
Tramo 0+098.00 - 0+100.00 (normal)
Tramo 0+100.00 - 0+102.00 (normal)
Tramo 0+102.00 - 0+104.00 (normal)
Tramo 0+104.00 - 0+106.00 (normal)
Tramo 0+106.00 - 0+108.00 (normal)
Tramo 0+108.00 - 0+110.00 (normal)
Tramo 0+110.00 - 0+112.00 (normal)
Tramo 0+112.00 - 0+114.00 (normal)
Tramo 0+114.00 - 0+116.00 (normal)
Tramo 0+116.00 - 0+118.00 (normal)
Tramo 0+118.00 - 0+120.00 (normal)
Tramo 0+120.00 - 0+122.00 (normal)
Tramo 0+122.00 - 0+124.00 (normal)
Tramo 0+124.00 - 0+126.00 (normal)
Tramo 0+126.00 - 0+128.00 (normal)
Tramo 0+128.00 - 0+130.00 (normal)
Tramo 0+130.00 - 0+132.00 (normal)
Tramo 0+132.00 - 0+134.00 (normal)
Tramo 0+134.00 - 0+136.00 (normal)
Tramo 0+136.00 - 0+138.00 (normal)
Tramo 0+138.00 - 0+139.08 (normal)
TOTAL
04.02 | CONCRETO f'c=210 kg/cm2 - MUROS | m3
2 muros x e x h x longitud
Tramo 0+000.00 - 0+002.00 (normal)
Tramo 0+002.00 - 0+002.74 (normal)
Tramo 0+002.74 - 0+004.00 (cruce de autos)
Tramo 0+004.00 - 0+006.00 (cruce de autos)
Tramo 0+006.00 - 0+008.00 (cruce de autos)
Tramo 0+008.00 - 0+010.00 (cruce de autos)
Tramo 0+010.00 - 0+012.00 (cruce de autos)
Tramo 0+012.00 - 0+014.00 (cruce de autos)
Tramo 0+014.00 - 0+016.00 (cruce de autos)
Tramo 0+016.00 - 0+018.00 (cruce de autos)
Tramo 0+018.00 - 0+018.45 (cruce de autos)
Tramo 0+018.45 - 0+020.00 (normal)
Tramo 0+020.00 - 0+022.00 (normal)
Tramo 0+022.00 - 0+024.00 (normal)
Tramo 0+024.00 - 0+026.00 (normal)
Tramo 0+026.00 - 0+028.00 (normal)
Tramo 0+028.00 - 0+030.00 (normal)
Tramo 0+030.00 - 0+032.00 (normal)
Tramo 0+032.00 - 0+034.00 (normal)
Tramo 0+034.00 - 0+035.04 (normal)
Tramo 0+035.04 - 0+036.00 (cruce de autos)
Tramo 0+036.00 - 0+038.00 (cruce de autos)
Tramo 0+038.00 - 0+040.00 (cruce de autos)
Tramo 0+040.00 - 0+042.00 (cruce de autos)
Tramo 0+042.00 - 0+044.00 (cruce de autos)
Tramo 0+044.00 - 0+046.00 (cruce de autos)
Tramo 0+046.00 - 0+048.00 (cruce de autos)
Tramo 0+048.00 - 0+050.00 (cruce de autos)
Tramo 0+050.00 - 0+051.86 (cruce de autos)
Tramo 0+051.86 - 0+052.00 (normal)
Tramo 0+052.00 - 0+054.00 (normal)
Tramo 0+054.00 - 0+056.00 (cruce de camiones)
Tramo 0+056.00 - 0+058.00 (cruce de camiones)
Tramo 0+058.00 - 0+060.00 (cruce de camiones)
Tramo 0+060.00 - 0+062.00 (normal)
Tramo 0+062.00 - 0+064.00 (normal)
Tramo 0+064.00 - 0+066.00 (normal)
Tramo 0+066.00 - 0+068.00 (normal)
Tramo 0+068.00 - 0+070.00 (normal)
Tramo 0+070.00 - 0+072.00 (normal)
Tramo 0+072.00 - 0+074.00 (normal)
Tramo 0+074.00 - 0+076.00 (normal)
Tramo 0+076.00 - 0+078.00 (normal)
Tramo 0+078.00 - 0+078.42 (normal)
Tramo 0+078.42 - 0+080.00 (normal)
Tramo 0+080.00 - 0+082.00 (normal)
Tramo 0+082.00 - 0+084.00 (normal)
Tramo 0+084.00 - 0+086.00 (normal)
Tramo 0+086.00 - 0+088.00 (normal)
Tramo 0+088.00 - 0+090.00 (normal)
Tramo 0+090.00 - 0+092.00 (normal)
Tramo 0+092.00 - 0+094.00 (normal)
Tramo 0+094.00 - 0+096.00 (normal)
Tramo 0+096.00 - 0+098.00 (normal)
Tramo 0+098.00 - 0+100.00 (normal)
Tramo 0+100.00 - 0+102.00 (normal)
Tramo 0+102.00 - 0+104.00 (normal)
Tramo 0+104.00 - 0+106.00 (normal)
Tramo 0+106.00 - 0+108.00 (normal)
Tramo 0+108.00 - 0+110.00 (normal)
Tramo 0+110.00 - 0+112.00 (normal)
Tramo 0+112.00 - 0+114.00 (normal)
Tramo 0+114.00 - 0+116.00 (normal)
Tramo 0+116.00 - 0+118.00 (normal)
Tramo 0+118.00 - 0+120.00 (normal)
Tramo 0+120.00 - 0+122.00 (normal)
Tramo 0+122.00 - 0+124.00 (normal)
Tramo 0+124.00 - 0+126.00 (normal)
Tramo 0+126.00 - 0+128.00 (normal)
Tramo 0+128.00 - 0+130.00 (normal)
Tramo 0+130.00 - 0+132.00 (normal)
Tramo 0+132.00 - 0+134.00 (normal)
Tramo 0+134.00 - 0+136.00 (normal)
Tramo 0+136.00 - 0+138.00 (normal)
Tramo 0+138.00 - 0+139.08 (normal)
Descuentos
| (-) Ventanas de empalme de cunetas 0.40 x 0.30 |  |  | 0.4 | 0.1 | 0.3
TOTAL
04.03 | CONCRETO f'c=210 kg/cm2 - LOSA SUPERIOR (vaciada con los muros) | m3
ancho exterior x e losa x longitud
Tramo 0+000.00 - 0+002.00 (normal)
Tramo 0+002.00 - 0+002.74 (normal)
Tramo 0+002.74 - 0+004.00 (cruce de autos)
Tramo 0+004.00 - 0+006.00 (cruce de autos)
Tramo 0+006.00 - 0+008.00 (cruce de autos)
Tramo 0+008.00 - 0+010.00 (cruce de autos)
Tramo 0+010.00 - 0+012.00 (cruce de autos)
Tramo 0+012.00 - 0+014.00 (cruce de autos)
Tramo 0+014.00 - 0+016.00 (cruce de autos)
Tramo 0+016.00 - 0+018.00 (cruce de autos)
Tramo 0+018.00 - 0+018.45 (cruce de autos)
Tramo 0+018.45 - 0+020.00 (normal)
Tramo 0+020.00 - 0+022.00 (normal)
Tramo 0+022.00 - 0+024.00 (normal)
Tramo 0+024.00 - 0+026.00 (normal)
Tramo 0+026.00 - 0+028.00 (normal)
Tramo 0+028.00 - 0+030.00 (normal)
Tramo 0+030.00 - 0+032.00 (normal)
Tramo 0+032.00 - 0+034.00 (normal)
Tramo 0+034.00 - 0+035.04 (normal)
Tramo 0+035.04 - 0+036.00 (cruce de autos)
Tramo 0+036.00 - 0+038.00 (cruce de autos)
Tramo 0+038.00 - 0+040.00 (cruce de autos)
Tramo 0+040.00 - 0+042.00 (cruce de autos)
Tramo 0+042.00 - 0+044.00 (cruce de autos)
Tramo 0+044.00 - 0+046.00 (cruce de autos)
Tramo 0+046.00 - 0+048.00 (cruce de autos)
Tramo 0+048.00 - 0+050.00 (cruce de autos)
Tramo 0+050.00 - 0+051.86 (cruce de autos)
Tramo 0+051.86 - 0+052.00 (normal)
Tramo 0+052.00 - 0+054.00 (normal)
Tramo 0+054.00 - 0+056.00 (cruce de camiones)
Tramo 0+056.00 - 0+058.00 (cruce de camiones)
Tramo 0+058.00 - 0+060.00 (cruce de camiones)
Tramo 0+060.00 - 0+062.00 (normal)
Tramo 0+062.00 - 0+064.00 (normal)
Tramo 0+064.00 - 0+066.00 (normal)
Tramo 0+066.00 - 0+068.00 (normal)
Tramo 0+068.00 - 0+070.00 (normal)
Tramo 0+070.00 - 0+072.00 (normal)
Tramo 0+072.00 - 0+074.00 (normal)
Tramo 0+074.00 - 0+076.00 (normal)
Tramo 0+076.00 - 0+078.00 (normal)
Tramo 0+078.00 - 0+078.42 (normal)
Tramo 0+078.42 - 0+080.00 (normal)
Tramo 0+080.00 - 0+082.00 (normal)
Tramo 0+082.00 - 0+084.00 (normal)
Tramo 0+084.00 - 0+086.00 (normal)
Tramo 0+086.00 - 0+088.00 (normal)
Tramo 0+088.00 - 0+090.00 (normal)
Tramo 0+090.00 - 0+092.00 (normal)
Tramo 0+092.00 - 0+094.00 (normal)
Tramo 0+094.00 - 0+096.00 (normal)
Tramo 0+096.00 - 0+098.00 (normal)
Tramo 0+098.00 - 0+100.00 (normal)
Tramo 0+100.00 - 0+102.00 (normal)
Tramo 0+102.00 - 0+104.00 (normal)
Tramo 0+104.00 - 0+106.00 (normal)
Tramo 0+106.00 - 0+108.00 (normal)
Tramo 0+108.00 - 0+110.00 (normal)
Tramo 0+110.00 - 0+112.00 (normal)
Tramo 0+112.00 - 0+114.00 (normal)
Tramo 0+114.00 - 0+116.00 (normal)
Tramo 0+116.00 - 0+118.00 (normal)
Tramo 0+118.00 - 0+120.00 (normal)
Tramo 0+120.00 - 0+122.00 (normal)
Tramo 0+122.00 - 0+124.00 (normal)
Tramo 0+124.00 - 0+126.00 (normal)
Tramo 0+126.00 - 0+128.00 (normal)
Tramo 0+128.00 - 0+130.00 (normal)
Tramo 0+130.00 - 0+132.00 (normal)
Tramo 0+132.00 - 0+134.00 (normal)
Tramo 0+134.00 - 0+136.00 (normal)
Tramo 0+136.00 - 0+138.00 (normal)
Tramo 0+138.00 - 0+139.08 (normal)
Registros
| (-) Rebaje superior 0.70 x 0.70 x 0.08 |  |  |  |  | 0.08
| (-) Luz libre 0.60 x 0.60 x 0.02 |  |  |  |  | 0.02
| (+) Borde engrosado bajo la losa: perimetro 3.00 x 0.15 x 0.10 |  |  | 3 | 0.15 | 0.1
TOTAL
04.04 | ENCOFRADO Y DESENCOFRADO NORMAL | m2
caras interiores + fondo de losa superior + cara exterior lado predio (lado via contra el terreno)
Tramo 0+000.00 - 0+002.00 (normal)
Tramo 0+002.00 - 0+002.74 (normal)
Tramo 0+002.74 - 0+004.00 (cruce de autos)
Tramo 0+004.00 - 0+006.00 (cruce de autos)
Tramo 0+006.00 - 0+008.00 (cruce de autos)
Tramo 0+008.00 - 0+010.00 (cruce de autos)
Tramo 0+010.00 - 0+012.00 (cruce de autos)
Tramo 0+012.00 - 0+014.00 (cruce de autos)
Tramo 0+014.00 - 0+016.00 (cruce de autos)
Tramo 0+016.00 - 0+018.00 (cruce de autos)
Tramo 0+018.00 - 0+018.45 (cruce de autos)
Tramo 0+018.45 - 0+020.00 (normal)
Tramo 0+020.00 - 0+022.00 (normal)
Tramo 0+022.00 - 0+024.00 (normal)
Tramo 0+024.00 - 0+026.00 (normal)
Tramo 0+026.00 - 0+028.00 (normal)
Tramo 0+028.00 - 0+030.00 (normal)
Tramo 0+030.00 - 0+032.00 (normal)
Tramo 0+032.00 - 0+034.00 (normal)
Tramo 0+034.00 - 0+035.04 (normal)
Tramo 0+035.04 - 0+036.00 (cruce de autos)
Tramo 0+036.00 - 0+038.00 (cruce de autos)
Tramo 0+038.00 - 0+040.00 (cruce de autos)
Tramo 0+040.00 - 0+042.00 (cruce de autos)
Tramo 0+042.00 - 0+044.00 (cruce de autos)
Tramo 0+044.00 - 0+046.00 (cruce de autos)
Tramo 0+046.00 - 0+048.00 (cruce de autos)
Tramo 0+048.00 - 0+050.00 (cruce de autos)
Tramo 0+050.00 - 0+051.86 (cruce de autos)
Tramo 0+051.86 - 0+052.00 (normal)
Tramo 0+052.00 - 0+054.00 (normal)
Tramo 0+054.00 - 0+056.00 (cruce de camiones)
Tramo 0+056.00 - 0+058.00 (cruce de camiones)
Tramo 0+058.00 - 0+060.00 (cruce de camiones)
Tramo 0+060.00 - 0+062.00 (normal)
Tramo 0+062.00 - 0+064.00 (normal)
Tramo 0+064.00 - 0+066.00 (normal)
Tramo 0+066.00 - 0+068.00 (normal)
Tramo 0+068.00 - 0+070.00 (normal)
Tramo 0+070.00 - 0+072.00 (normal)
Tramo 0+072.00 - 0+074.00 (normal)
Tramo 0+074.00 - 0+076.00 (normal)
Tramo 0+076.00 - 0+078.00 (normal)
Tramo 0+078.00 - 0+078.42 (normal)
Tramo 0+078.42 - 0+080.00 (normal)
Tramo 0+080.00 - 0+082.00 (normal)
Tramo 0+082.00 - 0+084.00 (normal)
Tramo 0+084.00 - 0+086.00 (normal)
Tramo 0+086.00 - 0+088.00 (normal)
Tramo 0+088.00 - 0+090.00 (normal)
Tramo 0+090.00 - 0+092.00 (normal)
Tramo 0+092.00 - 0+094.00 (normal)
Tramo 0+094.00 - 0+096.00 (normal)
Tramo 0+096.00 - 0+098.00 (normal)
Tramo 0+098.00 - 0+100.00 (normal)
Tramo 0+100.00 - 0+102.00 (normal)
Tramo 0+102.00 - 0+104.00 (normal)
Tramo 0+104.00 - 0+106.00 (normal)
Tramo 0+106.00 - 0+108.00 (normal)
Tramo 0+108.00 - 0+110.00 (normal)
Tramo 0+110.00 - 0+112.00 (normal)
Tramo 0+112.00 - 0+114.00 (normal)
Tramo 0+114.00 - 0+116.00 (normal)
Tramo 0+116.00 - 0+118.00 (normal)
Tramo 0+118.00 - 0+120.00 (normal)
Tramo 0+120.00 - 0+122.00 (normal)
Tramo 0+122.00 - 0+124.00 (normal)
Tramo 0+124.00 - 0+126.00 (normal)
Tramo 0+126.00 - 0+128.00 (normal)
Tramo 0+128.00 - 0+130.00 (normal)
Tramo 0+130.00 - 0+132.00 (normal)
Tramo 0+132.00 - 0+134.00 (normal)
Tramo 0+134.00 - 0+136.00 (normal)
Tramo 0+136.00 - 0+138.00 (normal)
Tramo 0+138.00 - 0+139.08 (normal)
Registros
Borde engrosado (2 caras) y rebaje
TOTAL
04.05 | ACERO DE REFUERZO fy=4200 kg/cm2 - COLECTOR | kg
Marcos (ver hoja 08 PLANILLA ACERO)
Tramo 0+000.00 - 0+002.00 (normal)
Tramo 0+002.00 - 0+002.74 (normal)
Tramo 0+002.74 - 0+004.00 (cruce de autos)
Tramo 0+004.00 - 0+006.00 (cruce de autos)
Tramo 0+006.00 - 0+008.00 (cruce de autos)
Tramo 0+008.00 - 0+010.00 (cruce de autos)
Tramo 0+010.00 - 0+012.00 (cruce de autos)
Tramo 0+012.00 - 0+014.00 (cruce de autos)
Tramo 0+014.00 - 0+016.00 (cruce de autos)
Tramo 0+016.00 - 0+018.00 (cruce de autos)
Tramo 0+018.00 - 0+018.45 (cruce de autos)
Tramo 0+018.45 - 0+020.00 (normal)
Tramo 0+020.00 - 0+022.00 (normal)
Tramo 0+022.00 - 0+024.00 (normal)
Tramo 0+024.00 - 0+026.00 (normal)
Tramo 0+026.00 - 0+028.00 (normal)
Tramo 0+028.00 - 0+030.00 (normal)
Tramo 0+030.00 - 0+032.00 (normal)
Tramo 0+032.00 - 0+034.00 (normal)
Tramo 0+034.00 - 0+035.04 (normal)
Tramo 0+035.04 - 0+036.00 (cruce de autos)
Tramo 0+036.00 - 0+038.00 (cruce de autos)
Tramo 0+038.00 - 0+040.00 (cruce de autos)
Tramo 0+040.00 - 0+042.00 (cruce de autos)
Tramo 0+042.00 - 0+044.00 (cruce de autos)
Tramo 0+044.00 - 0+046.00 (cruce de autos)
Tramo 0+046.00 - 0+048.00 (cruce de autos)
Tramo 0+048.00 - 0+050.00 (cruce de autos)
Tramo 0+050.00 - 0+051.86 (cruce de autos)
Tramo 0+051.86 - 0+052.00 (normal)
Tramo 0+052.00 - 0+054.00 (normal)
Tramo 0+054.00 - 0+056.00 (cruce de camiones)
Tramo 0+056.00 - 0+058.00 (cruce de camiones)
Tramo 0+058.00 - 0+060.00 (cruce de camiones)
Tramo 0+060.00 - 0+062.00 (normal)
Tramo 0+062.00 - 0+064.00 (normal)
Tramo 0+064.00 - 0+066.00 (normal)
Tramo 0+066.00 - 0+068.00 (normal)
Tramo 0+068.00 - 0+070.00 (normal)
Tramo 0+070.00 - 0+072.00 (normal)
Tramo 0+072.00 - 0+074.00 (normal)
Tramo 0+074.00 - 0+076.00 (normal)
Tramo 0+076.00 - 0+078.00 (normal)
Tramo 0+078.00 - 0+078.42 (normal)
Tramo 0+078.42 - 0+080.00 (normal)
Tramo 0+080.00 - 0+082.00 (normal)
Tramo 0+082.00 - 0+084.00 (normal)
Tramo 0+084.00 - 0+086.00 (normal)
Tramo 0+086.00 - 0+088.00 (normal)
Tramo 0+088.00 - 0+090.00 (normal)
Tramo 0+090.00 - 0+092.00 (normal)
Tramo 0+092.00 - 0+094.00 (normal)
Tramo 0+094.00 - 0+096.00 (normal)
Tramo 0+096.00 - 0+098.00 (normal)
Tramo 0+098.00 - 0+100.00 (normal)
Tramo 0+100.00 - 0+102.00 (normal)
Tramo 0+102.00 - 0+104.00 (normal)
Tramo 0+104.00 - 0+106.00 (normal)
Tramo 0+106.00 - 0+108.00 (normal)
Tramo 0+108.00 - 0+110.00 (normal)
Tramo 0+110.00 - 0+112.00 (normal)
Tramo 0+112.00 - 0+114.00 (normal)
Tramo 0+114.00 - 0+116.00 (normal)
Tramo 0+116.00 - 0+118.00 (normal)
Tramo 0+118.00 - 0+120.00 (normal)
Tramo 0+120.00 - 0+122.00 (normal)
Tramo 0+122.00 - 0+124.00 (normal)
Tramo 0+124.00 - 0+126.00 (normal)
Tramo 0+126.00 - 0+128.00 (normal)
Tramo 0+128.00 - 0+130.00 (normal)
Tramo 0+130.00 - 0+132.00 (normal)
Tramo 0+132.00 - 0+134.00 (normal)
Tramo 0+134.00 - 0+136.00 (normal)
Tramo 0+136.00 - 0+138.00 (normal)
Tramo 0+138.00 - 0+139.08 (normal)
Barras longitudinales 3/8" con traslape 0.40 m
Tramo 0+000.00 - 0+002.00 (normal)
Tramo 0+002.00 - 0+002.74 (normal)
Tramo 0+002.74 - 0+004.00 (cruce de autos)
Tramo 0+004.00 - 0+006.00 (cruce de autos)
Tramo 0+006.00 - 0+008.00 (cruce de autos)
Tramo 0+008.00 - 0+010.00 (cruce de autos)
Tramo 0+010.00 - 0+012.00 (cruce de autos)
Tramo 0+012.00 - 0+014.00 (cruce de autos)
Tramo 0+014.00 - 0+016.00 (cruce de autos)
Tramo 0+016.00 - 0+018.00 (cruce de autos)
Tramo 0+018.00 - 0+018.45 (cruce de autos)
Tramo 0+018.45 - 0+020.00 (normal)
Tramo 0+020.00 - 0+022.00 (normal)
Tramo 0+022.00 - 0+024.00 (normal)
Tramo 0+024.00 - 0+026.00 (normal)
Tramo 0+026.00 - 0+028.00 (normal)
Tramo 0+028.00 - 0+030.00 (normal)
Tramo 0+030.00 - 0+032.00 (normal)
Tramo 0+032.00 - 0+034.00 (normal)
Tramo 0+034.00 - 0+035.04 (normal)
Tramo 0+035.04 - 0+036.00 (cruce de autos)
Tramo 0+036.00 - 0+038.00 (cruce de autos)
Tramo 0+038.00 - 0+040.00 (cruce de autos)
Tramo 0+040.00 - 0+042.00 (cruce de autos)
Tramo 0+042.00 - 0+044.00 (cruce de autos)
Tramo 0+044.00 - 0+046.00 (cruce de autos)
Tramo 0+046.00 - 0+048.00 (cruce de autos)
Tramo 0+048.00 - 0+050.00 (cruce de autos)
Tramo 0+050.00 - 0+051.86 (cruce de autos)
Tramo 0+051.86 - 0+052.00 (normal)
Tramo 0+052.00 - 0+054.00 (normal)
Tramo 0+054.00 - 0+056.00 (cruce de camiones)
Tramo 0+056.00 - 0+058.00 (cruce de camiones)
Tramo 0+058.00 - 0+060.00 (cruce de camiones)
Tramo 0+060.00 - 0+062.00 (normal)
Tramo 0+062.00 - 0+064.00 (normal)
Tramo 0+064.00 - 0+066.00 (normal)
Tramo 0+066.00 - 0+068.00 (normal)
Tramo 0+068.00 - 0+070.00 (normal)
Tramo 0+070.00 - 0+072.00 (normal)
Tramo 0+072.00 - 0+074.00 (normal)
Tramo 0+074.00 - 0+076.00 (normal)
Tramo 0+076.00 - 0+078.00 (normal)
Tramo 0+078.00 - 0+078.42 (normal)
Tramo 0+078.42 - 0+080.00 (normal)
Tramo 0+080.00 - 0+082.00 (normal)
Tramo 0+082.00 - 0+084.00 (normal)
Tramo 0+084.00 - 0+086.00 (normal)
Tramo 0+086.00 - 0+088.00 (normal)
Tramo 0+088.00 - 0+090.00 (normal)
Tramo 0+090.00 - 0+092.00 (normal)
Tramo 0+092.00 - 0+094.00 (normal)
Tramo 0+094.00 - 0+096.00 (normal)
Tramo 0+096.00 - 0+098.00 (normal)
Tramo 0+098.00 - 0+100.00 (normal)
Tramo 0+100.00 - 0+102.00 (normal)
Tramo 0+102.00 - 0+104.00 (normal)
Tramo 0+104.00 - 0+106.00 (normal)
Tramo 0+106.00 - 0+108.00 (normal)
Tramo 0+108.00 - 0+110.00 (normal)
Tramo 0+110.00 - 0+112.00 (normal)
Tramo 0+112.00 - 0+114.00 (normal)
Tramo 0+114.00 - 0+116.00 (normal)
Tramo 0+116.00 - 0+118.00 (normal)
Tramo 0+118.00 - 0+120.00 (normal)
Tramo 0+120.00 - 0+122.00 (normal)
Tramo 0+122.00 - 0+124.00 (normal)
Tramo 0+124.00 - 0+126.00 (normal)
Tramo 0+126.00 - 0+128.00 (normal)
Tramo 0+128.00 - 0+130.00 (normal)
Tramo 0+130.00 - 0+132.00 (normal)
Tramo 0+132.00 - 0+134.00 (normal)
Tramo 0+134.00 - 0+136.00 (normal)
Tramo 0+136.00 - 0+138.00 (normal)
Tramo 0+138.00 - 0+139.08 (normal)
TOTAL
04.06 | ACABADO FROTACHADO Y BRUNADO DE LOSA SUPERIOR (vereda) | m2
| Losa superior en el tramo de vereda |  | 1 |  | 1.7
(-) Tapas de registro en vereda
TOTAL

## 05 REGISTROS
05 REGISTROS DE LIMPIEZA (R-01 a R-15)
CAR Mujeres (CUI 2717013) - Colector pluvial frontal b=1.50 m, preparado para CAR Varones y Hogar de Refugio - Morales, San Martin
ITEM | DESCRIPCION | UND | N. VECES | LARGO (m) | ANCHO (m) | ALTO (m) | PARCIAL | TOTAL | OBSERVACION
05.01 | CONTRAMARCO METALICO DE ANGULO L 2"x2"x3/16" CON ANCLAJES (suministro y colocacion) | und
| Un contramarco por registro | [7 empty] | perimetro 4 x 0.70 = 2.80 m ; 10.2 kg ; 8 anclajes 3/8" L=0.20 soldados
TOTAL
05.02 | MARCO METALICO DE TAPA, ANGULO L 1 1/2"x1 1/2"x1/8" (suministro y colocacion) | und
| Un marco por tapa | [7 empty] | perimetro 4 x 0.68 = 2.72 m ; 5.0 kg
TOTAL
05.03 | ANGULOS METALICOS PARA MARCO Y CONTRAMARCO (peso) | kg
| Contramarco L 2"x2"x3/16" |  |  | 2.8
| Marco de tapa L 1 1/2"x1 1/2"x1/8" |  |  | 2.72
TOTAL
05.04 | TAPA DE CONCRETO ARMADO 0.68x0.68x0.08 f'c=210 (incluye acero y asas) | und
| Una tapa por registro | [7 empty] | volumen por tapa 0.68 x 0.68 x 0.08 = 0.037 m3 ; peso aprox. 95 kg
TOTAL
05.05 | CONCRETO f'c=210 kg/cm2 EN TAPAS | m3
Tapas
TOTAL
05.06 | ACERO DE REFUERZO fy=4200 EN BORDES, TAPAS Y ANCLAJES | kg
| Refuerzo de borde 1/2": 8 barras x 1.40 m |  |  | 1.4
| Tapa 3/8" @0.10: 14 barras x 0.62 m |  |  | 0.62
| Asas 3/8" liso: 2 x 0.40 m |  |  | 0.4
| Anclajes de contramarco 3/8": 8 x 0.20 m |  |  | 0.2
TOTAL
05.07 | PINTURA ANTICORROSIVA Y ESMALTE EN ANGULOS | m2
| Contramarco: desarrollo 0.203 m2/m x 2.80 m |  |  | 2.8 | 0.203
| Marco de tapa: desarrollo 0.152 m2/m x 2.72 m |  |  | 2.72 | 0.152
TOTAL

## 06 SALIDA
06 ESTRUCTURA DE SALIDA CON DOS ALEROS
CAR Mujeres (CUI 2717013) - Colector pluvial frontal b=1.50 m, preparado para CAR Varones y Hogar de Refugio - Morales, San Martin
ITEM | DESCRIPCION | UND | N. VECES | LARGO (m) | ANCHO (m) | ALTO (m) | PARCIAL | TOTAL | OBSERVACION
06.01 | CONCRETO f'c=210 kg/cm2 - ALEROS | m3
| Muro de alero (altura media sobre la zapata) |  | 2
| Zapata de alero |  | 2 |  |  | 0.2
TOTAL
06.02 | ENCOFRADO Y DESENCOFRADO - ALEROS | m2
| Muro: 2 caras |  | 4
| Muro: cabeza |  | 2
| Zapata: 2 costados |  | 4 |  |  | 0.2
TOTAL
06.03 | ACERO DE REFUERZO fy=4200 - ALEROS | kg
| Barras en L 3/8" @0.20 (vertical + zapata) |  | 12 | 1.38
| Horizontales 3/8" @0.20 en el muro |  | 10
| Longitudinales 3/8" en zapata |  | 6
TOTAL
06.04 | EMBOQUILLADO DE PIEDRA e=0.20 CON CONCRETO f'c=140 | m2
| Piso entre aleros (trapecio) |  | 1
TOTAL

## 07 JUNTAS Y EMPALMES
07 JUNTAS Y 08 EMPALMES
CAR Mujeres (CUI 2717013) - Colector pluvial frontal b=1.50 m, preparado para CAR Varones y Hogar de Refugio - Morales, San Martin
ITEM | DESCRIPCION | UND | N. VECES | LARGO (m) | ANCHO (m) | ALTO (m) | PARCIAL | TOTAL | OBSERVACION
07.01 | JUNTA DE DILATACION e=1" (poliestireno + sello elastomerico) EN EL COLECTOR | m
| Tramo cubierto: perimetro de la seccion cerrada |  | 33
| Tramo abierto: perimetro de la seccion en U |  | 0
TOTAL
07.02 | JUNTA e=1" CON TECNOPOR ENTRE COLECTOR Y PISO ADYACENTE (lado predio, tramo en vereda) | m
| Borde lado predio de la losa superior |  | 1
TOTAL
08.01 | EMPALME DE CUNETA AL COLECTOR (ventana en muro, caida y junta) | und
| Ejes 02, 07, 10 y 12 | [7 empty] | ventana 0.40 x 0.30 dejada al vaciar el muro, bajo un registro; junta 1" entre cuneta y colector (DP-06B)
TOTAL

## 08 PLANILLA ACERO
PLANILLA DE ACERO (despiece)
CAR Mujeres (CUI 2717013) - Colector pluvial frontal b=1.50 m, preparado para CAR Varones y Hogar de Refugio - Morales, San Martin
ELEMENTO | DIAM. | FORMA | N. PIEZAS | LONG. POR PIEZA (m) | LONG. TOTAL (m) | PESO (kg/m) | PESO (kg) | OBSERVACION
Marcos en vereda y tramo final @0.20 | 3/8" | cerrado | [5 empty] | longitud media ponderada (incluye ganchos)
Marcos en cruce de autos @0.15 | 3/8" | cerrado | [5 empty] | longitud media ponderada (incluye ganchos)
Marcos dobles en cruce de camiones @0.15 | 1/2" | cerrado | [5 empty] | longitud media ponderada (incluye ganchos)
Barras longitudinales (vereda, autos y final) @0.25 | 3/8" | recta |  | 9.4 |  |  |  | barras de 9 m con traslape 0.40 m
Barras longitudinales (cruce de camiones) @0.20 | 3/8" | recta |  | 9.4
Registros: refuerzo de borde de abertura | 1/2" | recta |  | 1.4
Tapas de registro @0.10 (dos sentidos) | 3/8" | recta |  | 0.62
Asas de tapa (liso) | 3/8" | U |  | 0.4
Anclajes de contramarco | 3/8" | L |  | 0.2
Aleros: barras en L (vertical + zapata) @0.20 | 3/8" | L | 12 | 1.38
Aleros: horizontales en muro @0.20 | 3/8" | recta | 10 | 1
Aleros: longitudinales en zapata | 3/8" | recta | 6 | 1
TOTAL ACERO 3/8"
TOTAL ACERO 1/2"
TOTAL ACERO