## RESUMEN
RESUMEN METRADOS DE DRENAJE PLUVIAL
ENTIDAD | GERENCIA TERRITORIAL BAJO MAYO - TARAPOTO
PROYECTO | CREACIÓN DEL SERVICIO DE PROTECCIÓN INTEGRAL A NIÑAS, NIÑOS Y ADOLESCENTES SIN CUIDADOS PARENTALES O EN RIESGO DE PERDERLOS EN CENTRO DE ACOGIDA RESIDENCIAL - VARONES DISTRITO DE MORALES DE LA PROVINCIA DE SAN MARTÍN DEL DEPARTAMENTO DE SAN MARTÍN, con CUI N.° 2705619
UBICACIÓN | SAN MARTIN - SAN MARTIN - MORALES
FECHA | 2026-09-01
Item | Descripción | Unid. | Total.
01.04.03 | SISTEMA DE DRENAJE PLUVIAL
01.04.03.01 | TRABAJOS PRELIMINARES
01.04.03.01.01 | LIMPIEZA MANUAL DE TERRENO | m² | 753.536
01.04.03.01.02 | TRAZO, NIVELES Y REPLANTEO PRELIMINAR | m² | 753.536
01.04.03.02 | MOVIMIENTO DE TIERRAS
01.04.03.02.01 | EXCAVACIÓN MANUAL DE ZANJAS P/CUNETAS | m³ | 513.9086
01.04.03.02.02 | EXCAVACIÓN MANUAL DE ZANJAS P/DADOS DE CONCRETO | m³ | 3.136
01.04.03.02.03 | REFINE, NIVELACIÓN Y COMPACTACIÓN EN TERRENO NORMAL | m² | 322.944
01.04.03.02.04 | RELLENO COMPACTADO C/MATERIAL PROPIO SELECCIONADO | m³ | 293.6621
01.04.03.02.05 | ELIMINACIÓN DE MATERIAL EXCEDENTE D<1Km | m³ | 264.2959
01.04.03.03 | OBRAS DE CONCRETO SIMPLE
01.04.03.03.01 | CONCRETO f'c=100 kg/cm2 PARA SOLADO E=4'' | m² | 322.944
01.04.03.03.02 | CONCRETO f'c=140 Kg/cm2 PARA DADOS DE CONCRETO | m³ | 3.136
01.04.03.04 | OBRAS DE CONCRETO ARMADO
01.04.03.04.02 | CUNETAS
01.04.03.04.02.01 | CONCRETO f'c=175 kg/cm2 PARA CUNETAS | m³ | 94.1398
01.04.03.04.02.02 | ENCOFRADO Y DESENCOFRADO DE CUNETAS | m² | 1245.916
01.04.03.04.02.03 | ACERO f'y=4200 kg/cm2 PARA CUNETA | kg | 3354.7297
01.04.03.04.02.04 | CURADO DE CONCRETO EN CUNETA | m² | 801.5833
01.04.03.04.03 | VARIOS
01.04.03.04.03.01 | REJILLA METALICA P/CUNETA C/PL 1''x 3/16'' Y ANGULO 1'' x 1'' x 3/16'', S/DETALLE | m | 373.85
01.04.03.04.03.02 | TAPA DE INSPECCION 0.60m x 0.60m | und | 18
01.04.03.04.03.03 | JUNTA DE DILATACION E=1" CON SELLADOR ASFALTO | m | 252.2869
01.04.03.04.03.04 | LLORADERO DE TUBERIA PVC Ø3" C/FILTRO DE GRAVA Y GEOTEXTIL @1.50 m (CUNETA COLINDANTE CON AREA VERDE) | und | 226
01.04.03.05 | RED DE COLECCIÓN
01.04.03.05.01 | RED DE RECOLECCION TECHO
01.04.03.05.01.01 | MONTANTE CON TUBERÍA PVC DE 4" | m | 408.02
01.04.03.05.01.02 | FALSA COLUMNA P/MONTANTE DE 0.20m x 0.15m x 1.30m | und | 56
01.04.03.05.01.02.01 | CONCRETO F´C=175 KG/CM2 EN FALSA COLUMNA | m³ | 2.184
01.04.03.05.01.02.02 | ENCOFRADO Y DESENCOFRADO EN FALSA COLUMNA - MONTANTE PLUVIAL | m² | 36.4
01.04.03.05.01.02.03 | ACERO FY=4200 KG/CM2 EN FALSA COLUMNA (MONTANTE PLUVIAL) | kg | 314.2272
01.04.03.05.01.03 | CANALETA DE PLANCHA DE ACERO GALVANIZADO e=0.9mm, SECCIÓN 0.25m x 0.20m | m | 523.16
01.04.03.05.01.04 | SOPORTE DE PLATINA F°G° 1" x 1/8" P/CANALETA | und | 906
01.04.03.05.01.05 | TAPA LATERAL DE PLANCHA GALVANIZADA P/CANALETA | und | 44
01.04.03.05.01.06 | BOQUILLA DE PLANCHA GALVANIZADA P/CONEXIÓN DE CANALETA A MONTANTE Ø4" | und | 52
01.04.03.05.02 | RED DE RECOLECCION PISO
01.04.03.05.02.01 | TUBERIA DESAGÜE PVC-CP Ø4" | m | 92.08
01.04.03.05.02.02 | SUMIDERO METALICO C/PLATINA 1" X 3/16" | und | 16
01.04.03.05.02.03 | CODO DESAGÜE PVC Ø4" x 90° | und | 13
01.04.03.05.02.04 | TEE SANITARIA DESAGÜE PVC Ø4" | und | 3
01.04.03.05.03 | ACCESORIOS
01.04.03.05.03.02 | CODO DESAGÜE PVC Ø4" x 90° | und | 168
01.04.03.05.03.04 | COLGADOR F°G° P/TUBERIA PVC Ø4" | und | 100
01.04.03.05.03.05 | ABRAZADERA DE F°G° P/TUBERIA PVC Ø4" | und | 80
01.04.04 | COLECTOR PLUVIAL FRONTAL (TRAMO CAR VARONES - EMPALME CON LA CAJA CL DEL HOGAR DE REFUGIO)
01.04.04.01 | TRABAJOS PRELIMINARES
01.04.04.01.01 | LIMPIEZA MANUAL DE TERRENO | m² | 147.406
01.04.04.01.02 | TRAZO, NIVELES Y REPLANTEO PRELIMINAR | m² | 147.406
01.04.04.02 | MOVIMIENTO DE TIERRAS
01.04.04.02.01 | EXCAVACIÓN MANUAL DE ZANJAS P/COLECTOR | m³ | 130.6223
01.04.04.02.02 | REFINE, NIVELACIÓN Y COMPACTACIÓN EN TERRENO NORMAL | m² | 105.29
01.04.04.02.03 | RELLENO COMPACTADO C/MATERIAL PROPIO SELECCIONADO | m³ | 91.5131
01.04.04.02.04 | ELIMINACIÓN DE MATERIAL EXCEDENTE D<1Km | m³ | 46.931
01.04.04.03 | OBRAS DE CONCRETO SIMPLE
01.04.04.03.01 | CONCRETO f'c=100 kg/cm2 PARA SOLADO E=2'' | m² | 105.29
01.04.04.04 | OBRAS DE CONCRETO ARMADO - COLECTOR
01.04.04.04.01 | CONCRETO f'c=210 kg/cm2 PARA COLECTOR | m³ | 56.0171
01.04.04.04.02 | ENCOFRADO Y DESENCOFRADO DE COLECTOR | m² | 538.3107
01.04.04.04.03 | ACERO f'y=4200 kg/cm2 PARA COLECTOR | kg | 2523.8377
01.04.04.04.04 | ACABADO FROTACHADO DE LOSA SUPERIOR (VEREDA) | m² | 94.761
01.04.04.04.05 | CURADO DE CONCRETO EN COLECTOR | m² | 368.2689
01.04.04.05 | REGISTROS DE LIMPIEZA Y TAPAS
01.04.04.05.01 | TAPA DE REGISTRO 0.68x0.68 C/MARCO Y CONTRAMARCO | und | 11
01.04.04.06 | JUNTAS
01.04.04.06.01 | JUNTA DE DILATACION E=1" CON TECNOPOR Y SELLADOR ASFALTICO EN COLECTOR | m | 120.64
01.04.04.06.02 | JUNTA E=1" CON TECNOPOR Y SELLADOR ASFALTICO ENTRE COLECTOR Y CAJA CL | m | 4.64

## PLANILLA GENERAL DE METRADOS
RESUMEN METRADOS DE DRENAJE PLUVIAL
ENTIDAD | GERENCIA TERRITORIAL BAJO MAYO - TARAPOTO
PROYECTO | CREACIÓN DEL SERVICIO DE PROTECCIÓN INTEGRAL A NIÑAS, NIÑOS Y ADOLESCENTES SIN CUIDADOS PARENTALES O EN RIESGO DE PERDERLOS EN CENTRO DE ACOGIDA RESIDENCIAL - VARONES DISTRITO DE MORALES DE LA PROVINCIA DE SAN MARTÍN DEL DEPARTAMENTO DE SAN MARTÍN, con CUI N.° 2705619
UBICACIÓN | SAN MARTIN - SAN MARTIN - MORALES
FECHA | 2026-09-01
ITEM | DESCRIPCION | Nº DE VECES | LARGO | ANCHO | ALTURA | FACT. | AREA | VOLUMEN | PARCIAL | TOTAL | UND
01.04.03 | SISTEMA DE DRENAJE PLUVIAL
01.04.03.01 | TRABAJOS PRELIMINARES
01.04.03.01.01 | LIMPIEZA MANUAL DE TERRENO | [8 empty] | 753.536 | m²
| EJE 1 | 1 | 111.53 | 1.4 |  |  |  |  | 156.142
| EJE 2 | 1 | 34.25 | 1.4 |  |  |  |  | 47.95
| EJE 3 | 1 | 22.4 | 1.4 |  |  |  |  | 31.36
| EJE 4 | 1 | 102.31 | 1.4 |  |  |  |  | 143.234
| EJE 5 | 1 | 42.2 | 1.4 |  |  |  |  | 59.08
| EJE 6 | 1 | 98.69 | 1.4 |  |  |  |  | 138.166
| EJE 7 | 1 | 23.6 | 1.4 |  |  |  |  | 33.04
| EJE 8 | 1 | 60.6 | 1.4 |  |  |  |  | 84.84
| EJE 9 | 1 | 42.66 | 1.4 |  |  |  |  | 59.724
01.04.03.01.02 | TRAZO, NIVELES Y REPLANTEO PRELIMINAR | [8 empty] | 753.536 | m²
| EJE 1 | 1 | 111.53 | 1.4 |  |  |  |  | 156.142
| EJE 2 | 1 | 34.25 | 1.4 |  |  |  |  | 47.95
| EJE 3 | 1 | 22.4 | 1.4 |  |  |  |  | 31.36
| EJE 4 | 1 | 102.31 | 1.4 |  |  |  |  | 143.234
| EJE 5 | 1 | 42.2 | 1.4 |  |  |  |  | 59.08
| EJE 6 | 1 | 98.69 | 1.4 |  |  |  |  | 138.166
| EJE 7 | 1 | 23.6 | 1.4 |  |  |  |  | 33.04
| EJE 8 | 1 | 60.6 | 1.4 |  |  |  |  | 84.84
| EJE 9 | 1 | 42.66 | 1.4 |  |  |  |  | 59.724
01.04.03.02 | MOVIMIENTO DE TIERRAS
01.04.03.02.01 | EXCAVACIÓN MANUAL DE ZANJAS P/CUNETAS | [8 empty] | 513.9086 | m³
| EJE 1 | 1 | 111.53 | 1.4 | 0.65 |  |  |  | 117.1065
| EJE 2 | 1 | 34.25 | 1.4 | 0.49 |  |  |  | 28.2905
| EJE 3 | 1 | 22.4 | 1.4 | 0.46 |  |  |  | 17.5616
| EJE 4 | 1 | 102.31 | 1.4 | 0.63 |  |  |  | 104.5608
| EJE 5 | 1 | 42.2 | 1.4 | 0.5 |  |  |  | 35.448
| EJE 6 | 1 | 98.69 | 1.4 | 0.63 |  |  |  | 100.8612
| EJE 7 | 1 | 23.6 | 1.4 | 0.46 |  |  |  | 18.5024
| EJE 8 | 1 | 60.6 | 1.4 | 0.55 |  |  |  | 55.146
| EJE 9 | 1 | 42.66 | 1.4 | 0.51 |  |  |  | 36.4316
01.04.03.02.02 | EXCAVACIÓN MANUAL DE ZANJAS P/DADOS DE CONCRETO | 56 | [7 empty] | 3.136 | m³
| DADO 0.40 X 0.40 |  | 0.4 | 0.35 | 0.4 |  |  |  | 0.056
01.04.03.02.03 | REFINE, NIVELACIÓN Y COMPACTACIÓN EN TERRENO NORMAL | [8 empty] | 322.944 | m²
| EJE 1 | 1 | 111.53 | 0.6 |  |  |  |  | 66.918
| EJE 2 | 1 | 34.25 | 0.6 |  |  |  |  | 20.55
| EJE 3 | 1 | 22.4 | 0.6 |  |  |  |  | 13.44
| EJE 4 | 1 | 102.31 | 0.6 |  |  |  |  | 61.386
| EJE 5 | 1 | 42.2 | 0.6 |  |  |  |  | 25.32
| EJE 6 | 1 | 98.69 | 0.6 |  |  |  |  | 59.214
| EJE 7 | 1 | 23.6 | 0.6 |  |  |  |  | 14.16
| EJE 8 | 1 | 60.6 | 0.6 |  |  |  |  | 36.36
| EJE 9 | 1 | 42.66 | 0.6 |  |  |  |  | 25.596
01.04.03.02.04 | RELLENO COMPACTADO C/MATERIAL PROPIO SELECCIONADO | [8 empty] | 293.6621 | m³
| EJE 1 | 1 | 111.53 | 0.8 | 0.65 |  |  |  | 66.918
| EJE 2 | 1 | 34.25 | 0.8 | 0.49 |  |  |  | 16.166
| EJE 3 | 1 | 22.4 | 0.8 | 0.46 |  |  |  | 10.0352
| EJE 4 | 1 | 102.31 | 0.8 | 0.63 |  |  |  | 59.749
| EJE 5 | 1 | 42.2 | 0.8 | 0.5 |  |  |  | 20.256
| EJE 6 | 1 | 98.69 | 0.8 | 0.63 |  |  |  | 57.635
| EJE 7 | 1 | 23.6 | 0.8 | 0.46 |  |  |  | 10.5728
| EJE 8 | 1 | 60.6 | 0.8 | 0.55 |  |  |  | 31.512
| EJE 9 | 1 | 42.66 | 0.8 | 0.51 |  |  |  | 20.8181
01.04.03.02.05 | ELIMINACIÓN DE MATERIAL EXCEDENTE D<1Km |  |  |  |  | 1.2 |  |  |  | 264.2959 | m³
| EXCAVACIÓN MANUAL DE ZANJA PARA CUNETA |  |  |  |  | 1 |  | 513.9086 | 513.9086
| RELLENO COMPACTADO CON MATERIAL PROPIO |  |  |  |  | -1 |  | 293.6621 | -293.6621
01.04.03.03 | OBRAS DE CONCRETO SIMPLE
01.04.03.03.01 | CONCRETO f'c=100 kg/cm2 PARA SOLADO E=4'' | [8 empty] | 322.944 | m²
| EJE 1 | 1 | 111.53 | 0.6 |  |  |  |  | 66.918
| EJE 2 | 1 | 34.25 | 0.6 |  |  |  |  | 20.55
| EJE 3 | 1 | 22.4 | 0.6 |  |  |  |  | 13.44
| EJE 4 | 1 | 102.31 | 0.6 |  |  |  |  | 61.386
| EJE 5 | 1 | 42.2 | 0.6 |  |  |  |  | 25.32
| EJE 6 | 1 | 98.69 | 0.6 |  |  |  |  | 59.214
| EJE 7 | 1 | 23.6 | 0.6 |  |  |  |  | 14.16
| EJE 8 | 1 | 60.6 | 0.6 |  |  |  |  | 36.36
| EJE 9 | 1 | 42.66 | 0.6 |  |  |  |  | 25.596
01.04.03.03.02 | CONCRETO f'c=140 Kg/cm2 PARA DADOS DE CONCRETO | 56 | [7 empty] | 3.136 | m³
| DADO 0.40 X 0.40 |  | 0.4 | 0.35 | 0.4 |  |  |  | 0.056
01.04.03.04 | OBRAS DE CONCRETO ARMADO
01.04.03.04.02 | CUNETAS
01.04.03.04.02.01 | CONCRETO f'c=175 kg/cm2 PARA CUNETAS | [8 empty] | 94.1398 | m³
| EJE 1 | 1 | [6 empty] | 21.3456
| EJE 2 | 1 | [6 empty] | 4.693
| EJE 3 | 1 | [6 empty] | 2.94
| EJE 4 | 1 | [6 empty] | 18.8362
| EJE 5 | 1 | [6 empty] | 6.54
| EJE 6 | 1 | [6 empty] | 20.4348
| EJE 7 | 1 | [6 empty] | 3.108
| EJE 8 | 1 | [6 empty] | 9.749
| EJE 9 | 1 | [6 empty] | 6.4932
01.04.03.04.02.02 | ENCOFRADO Y DESENCOFRADO DE CUNETAS | [8 empty] | 1245.916 | m²
| EJE 1 | 1 | [6 empty] | 291.252
| EJE 2 | 1 | [6 empty] | 59.62
| EJE 3 | 1 | [6 empty] | 36.4
| EJE 4 | 1 | [6 empty] | 256.004
| EJE 5 | 1 | [6 empty] | 82.66
| EJE 6 | 1 | [6 empty] | 270.296
| EJE 7 | 1 | [6 empty] | 38.56
| EJE 8 | 1 | [6 empty] | 127.92
| EJE 9 | 1 | [6 empty] | 83.204
01.04.03.04.02.03 | ACERO f'y=4200 kg/cm2 PARA CUNETA | [8 empty] | 3354.7297 | kg
01.04.03.04.02.04 | CURADO DE CONCRETO EN CUNETA | [8 empty] | 801.5833 | m²
01.04.03.04.03 | VARIOS
01.04.03.04.03.01 | REJILLA METALICA P/CUNETA C/PL 1''x 3/16'' Y ANGULO 1'' x 1'' x 3/16'', S/DETALLE | [8 empty] | 373.85 | m
01.04.03.04.03.02 | TAPA DE INSPECCION 0.60m x 0.60m | [8 empty] | 18 | und
01.04.03.04.03.03 | JUNTA DE DILATACION E=1" CON SELLADOR ASFALTO | [8 empty] | 252.2869 | m
01.04.03.04.03.04 | LLORADERO DE TUBERIA PVC Ø3" C/FILTRO DE GRAVA Y GEOTEXTIL @1.50 m (CUNETA COLINDANTE CON AREA VERDE) | [8 empty] | 226 | und
01.04.03.05 | RED DE COLECCIÓN
01.04.03.05.01 | RED DE RECOLECCION TECHO
01.04.03.05.01.01 | MONTANTE CON TUBERÍA PVC DE 4" | [8 empty] | 408.02 | m
01.04.03.05.01.02 | FALSA COLUMNA P/MONTANTE DE 0.20m x 0.15m x 1.30m | [8 empty] | 56 | und
01.04.03.05.01.02.01 | CONCRETO F´C=175 KG/CM2 EN FALSA COLUMNA | 56 | [7 empty] | 2.184 | m3
|  |  | 1.3 | 0.15 | 0.2 |  |  |  | 0.039
01.04.03.05.01.02.02 | ENCOFRADO Y DESENCOFRADO EN FALSA COLUMNA - MONTANTE PLUVIAL | 56 | [7 empty] | 36.4 | m2
|  | 2 | 1.3 | 0.15 |  |  |  |  | 0.39 | 0.65
|  | 1 | 1.3 | 0.2 |  |  |  |  | 0.26
01.04.03.05.01.02.03 | ACERO FY=4200 KG/CM2 EN FALSA COLUMNA (MONTANTE PLUVIAL) | 56 | [7 empty] | 314.2272 | Kgr
| Acero Longitudinal |  | 1.2 | 4 | 0.56 |  |  |  | 2.688 | 5.6112
| Acero Transversal |  | 0.58 | 9 | 0.56 |  |  |  | 2.9232
01.04.03.05.01.03 | CANALETA DE PLANCHA DE ACERO GALVANIZADO e=0.9mm, SECCIÓN 0.25m x 0.20m | [8 empty] | 523.16 | m
01.04.03.05.01.04 | SOPORTE DE PLATINA F°G° 1" x 1/8" P/CANALETA | [8 empty] | 906 | und
01.04.03.05.01.05 | TAPA LATERAL DE PLANCHA GALVANIZADA P/CANALETA | [8 empty] | 44 | und
01.04.03.05.01.06 | BOQUILLA DE PLANCHA GALVANIZADA P/CONEXIÓN DE CANALETA A MONTANTE Ø4" | [8 empty] | 52 | und
01.04.03.05.02 | RED DE RECOLECCION PISO
01.04.03.05.02.01 | TUBERIA DESAGÜE PVC-CP Ø4" | [8 empty] | 92.08 | m
01.04.03.05.02.02 | SUMIDERO METALICO C/PLATINA 1" X 3/16" | [8 empty] | 16 | und
01.04.03.05.02.03 | CODO DESAGÜE PVC Ø4" x 90° | [8 empty] | 13 | und
01.04.03.05.02.04 | TEE SANITARIA DESAGÜE PVC Ø4" | [8 empty] | 3 | und
01.04.03.05.03 | ACCESORIOS
01.04.03.05.03.02 | CODO DESAGÜE PVC Ø4" x 90° | [8 empty] | 168 | und
01.04.03.05.03.04 | COLGADOR F°G° P/TUBERIA PVC Ø4" | [8 empty] | 100 | und
01.04.03.05.03.05 | ABRAZADERA DE F°G° P/TUBERIA PVC Ø4" | [8 empty] | 80 | und
01.04.04 | COLECTOR PLUVIAL FRONTAL (TRAMO CAR VARONES - EMPALME CON LA CAJA CL DEL HOGAR DE REFUGIO)
01.04.04.01 | TRABAJOS PRELIMINARES
01.04.04.01.01 | LIMPIEZA MANUAL DE TERRENO | [8 empty] | 147.406 | m²
| Cruce de camiones (0+000.00 - 0+006.08) | 1 | [6 empty] | 8.512
| Tramo normal (0+006.08 - 0+100.90) | 1 | [6 empty] | 132.748
| Tramo de empalme con la cl (horizontal) (0+100.90 - 0+105.29) | 1 | [6 empty] | 6.146
01.04.04.01.02 | TRAZO, NIVELES Y REPLANTEO PRELIMINAR | [8 empty] | 147.406 | m²
| Cruce de camiones (0+000.00 - 0+006.08) | 1 | [6 empty] | 8.512
| Tramo normal (0+006.08 - 0+100.90) | 1 | [6 empty] | 132.748
| Tramo de empalme con la cl (horizontal) (0+100.90 - 0+105.29) | 1 | [6 empty] | 6.146
01.04.04.02 | MOVIMIENTO DE TIERRAS
01.04.04.02.01 | EXCAVACIÓN MANUAL DE ZANJAS P/COLECTOR | [8 empty] | 130.6223 | m³
| Cruce de camiones (0+000.00 - 0+006.08) | 1 | [6 empty] | 10.291
| Tramo normal (0+006.08 - 0+100.90) | 1 | [6 empty] | 116.2872
| Tramo de empalme con la cl (horizontal) (0+100.90 - 0+105.29) | 1 | [6 empty] | 4.0441
01.04.04.02.02 | REFINE, NIVELACIÓN Y COMPACTACIÓN EN TERRENO NORMAL | [8 empty] | 105.29 | m²
| Cruce de camiones (0+000.00 - 0+006.08) | 1 | [6 empty] | 6.08
| Tramo normal (0+006.08 - 0+100.90) | 1 | [6 empty] | 94.82
| Tramo de empalme con la cl (horizontal) (0+100.90 - 0+105.29) | 1 | [6 empty] | 4.39
01.04.04.02.03 | RELLENO COMPACTADO C/MATERIAL PROPIO SELECCIONADO | [8 empty] | 91.5131 | m³
| Cruce de camiones (0+000.00 - 0+006.08) - lateral de zanja | 1 | [6 empty] | 3.6754
| Tramo normal (0+006.08 - 0+100.90) - lateral de zanja | 1 | [6 empty] | 41.5312
| Tramo de empalme con la cl (horizontal) (0+100.90 - 0+105.29) - lateral de zanja | 1 | [6 empty] | 1.4443
| Cruce de camiones (0+000.00 - 0+006.08) - franja de nivelacion | 1 | [6 empty] | 0
| Tramo normal (0+006.08 - 0+100.90) - franja de nivelacion | 1 | [6 empty] | 41.3415
| Tramo de empalme con la cl (horizontal) (0+100.90 - 0+105.29) - franja de nivelacion | 1 | [6 empty] | 3.5208
01.04.04.02.04 | ELIMINACIÓN DE MATERIAL EXCEDENTE D<1Km | [8 empty] | 46.931 | m³
| Excavacion de zanjas | 1 | [6 empty] | 130.6223
| Relleno compactado (se descuenta) | -1 | [6 empty] | -91.5131
01.04.04.03 | OBRAS DE CONCRETO SIMPLE
01.04.04.03.01 | CONCRETO f'c=100 kg/cm2 PARA SOLADO E=2'' | [8 empty] | 105.29 | m²
| Cruce de camiones (0+000.00 - 0+006.08) | 1 | [6 empty] | 6.08
| Tramo normal (0+006.08 - 0+100.90) | 1 | [6 empty] | 94.82
| Tramo de empalme con la cl (horizontal) (0+100.90 - 0+105.29) | 1 | [6 empty] | 4.39
01.04.04.04 | OBRAS DE CONCRETO ARMADO - COLECTOR
01.04.04.04.01 | CONCRETO f'c=210 kg/cm2 PARA COLECTOR | [8 empty] | 56.0171 | m³
| Losa de fondo - Cruce de camiones (0+000.00 - 0+006.08) | 1 | [6 empty] | 0.8208
| Losa de fondo - Tramo normal (0+006.08 - 0+100.90) | 1 | [6 empty] | 12.8007
| Losa de fondo - Tramo de empalme con la cl (horizontal) (0+100.90 - 0+105.29) | 1 | [6 empty] | 0.59265
Muros:
| Cruce de camiones (0+000.00 - 0+006.08) | 1 | [6 empty] | 1.2932
| Tramo normal (0+006.08 - 0+100.90) | 1 | [6 empty] | 28.7305
| Tramo de empalme con la cl (horizontal) (0+100.90 - 0+105.29) | 1 | [6 empty] | 1.5264
Losa superior (incluye bordes de registro):
| Cruce de camiones (0+000.00 - 0+006.08) | 1 | [6 empty] | 1.368
| Tramo normal (0+006.08 - 0+100.90) | 1 | [6 empty] | 8.5338
| Tramo de empalme con la cl (horizontal) (0+100.90 - 0+105.29) | 1 | [6 empty] | 0.3951
| Bordes engrosados de abertura de registros RV-01 a RV-11 | 1 | [6 empty] | 0.495
| Descuento de aberturas de registro 0.70 x 0.70 x 0.10 | 1 | [6 empty] | -0.539
01.04.04.04.02 | ENCOFRADO Y DESENCOFRADO DE COLECTOR | [8 empty] | 538.3107 | m²
| Cruce de camiones (0+000.00 - 0+006.08) | 1 | [6 empty] | 25.7549
| Tramo normal (0+006.08 - 0+100.90) | 1 | [6 empty] | 487.3748
| Tramo de empalme con la cl (horizontal) (0+100.90 - 0+105.29) | 1 | [6 empty] | 25.181
01.04.04.04.03 | ACERO f'y=4200 kg/cm2 PARA COLECTOR | [8 empty] | 2523.8377 | kg
| Cruce de camiones (0+000.00 - 0+006.08) | 1 | [6 empty] | 456.407
| Tramo normal (0+006.08 - 0+100.90) | 1 | [6 empty] | 1969.9666
| Tramo de empalme con la cl (horizontal) (0+100.90 - 0+105.29) | 1 | [6 empty] | 97.464
01.04.04.04.04 | ACABADO FROTACHADO DE LOSA SUPERIOR (VEREDA) | [8 empty] | 94.761 | m²
| Cruce de camiones (0+000.00 - 0+006.08) | 1 | [6 empty] | 5.472
| Tramo normal (0+006.08 - 0+100.90) | 1 | [6 empty] | 85.338
| Tramo de empalme con la cl (horizontal) (0+100.90 - 0+105.29) | 1 | [6 empty] | 3.951
01.04.04.04.05 | CURADO DE CONCRETO EN COLECTOR | [8 empty] | 368.2689 | m²
| Cruce de camiones (0+000.00 - 0+006.08) | 1 | [6 empty] | 17.7414
| Tramo normal (0+006.08 - 0+100.90) | 1 | [6 empty] | 333.7664
| Tramo de empalme con la cl (horizontal) (0+100.90 - 0+105.29) | 1 | [6 empty] | 16.761
01.04.04.05 | REGISTROS DE LIMPIEZA Y TAPAS
01.04.04.05.01 | TAPA DE REGISTRO 0.68x0.68 C/MARCO Y CONTRAMARCO | [8 empty] | 11 | und
| Registros en la losa del colector (RV-01 a RV-11) | 1 | [6 empty] | 11
Cada tapa incluye: contramarco L 1 1/2"x1 1/2"x1/8" con 8 anclajes, marco L 1 1/2"x1 1/2"x1/8", tapa de concreto armado 0.68 x 0.68 x 0.08 con parrilla y asas, refuerzo de borde y pintura
Totales para 11 tapas: angulos 111.12 kg; concreto 0.41 m3; acero 190.71 kg; pintura 9.23 m2
Desagregado por componente: ver hoja DESAGREGADO TAPA REGISTRO
ACERO DE REFUERZO fy=4200 kg/cm2 EN TAPAS, BORDES Y ANCLAJES
PINTURA ANTICORROSIVA Y ESMALTE EN ANGULOS
01.04.04.06 | JUNTAS
01.04.04.06.01 | JUNTA DE DILATACION E=1" CON TECNOPOR Y SELLADOR ASFALTICO EN COLECTOR | [8 empty] | 120.64 | m
01.04.04.06.02 | JUNTA E=1" CON TECNOPOR Y SELLADOR ASFALTICO ENTRE COLECTOR Y CAJA CL | [8 empty] | 4.64 | m

## CONCRETO EN CUNETAS
CONCRETO F´C=175 KG/CM2 PARA CUNETAS - DRENAJE PLUVIAL
ENTIDAD | GERENCIA TERRITORIAL BAJO MAYO - TARAPOTO
PROYECTO | CREACIÓN DEL SERVICIO DE PROTECCIÓN INTEGRAL A NIÑAS, NIÑOS Y ADOLESCENTES SIN CUIDADOS PARENTALES O EN RIESGO DE PERDERLOS EN CENTRO DE ACOGIDA RESIDENCIAL - VARONES DISTRITO DE MORALES DE LA PROVINCIA DE SAN MARTÍN DEL DEPARTAMENTO DE SAN MARTÍN, con CUI N.° 2705619
UBICACIÓN | SAN MARTIN - SAN MARTIN - MORALES
FECHA | 2026-09-01
OBRAS DE CONCRETO ARMADO
LONGITUDES Y AREAS |  |  | m3 | Sub.TOTAL | TOTAL (m3) | LONGITUDES Y AREAS |  |  | m3 | Sub.TOTAL | TOTAL (m3)
CUNETA EJE 01 | MUROS | AREA | 61.2 | 12.24 | 21.3456 | CUNETA EJE 07 | MUROS | AREA | 8.46 | 1.692 | 3.108
|  | ESPESOR | 0.1 |  |  |  |  | ESPESOR | 0.1
|  | CANT. | 2 |  |  |  |  | CANT. | 2
| LOSA | ESPESOR | 0.1 | 6.6918 |  |  | LOSA | ESPESOR | 0.1 | 1.416
|  | LONGITUD | 111.53 |  |  |  |  | LONGITUD | 23.6
|  | ANCHO | 0.6 |  |  |  |  | ANCHO | 0.6
| TAPA | LONGITUD | 40.23 | 2.4138 |  |  | TAPA | LONGITUD | 0 | 0
|  | ESPESOR | 0.1 |  |  |  |  | ESPESOR | 0.1
|  | ANCHO | 0.6 |  |  |  |  | ANCHO | 0.6
LONGITUDES Y AREAS |  |  | m3 | Sub.TOTAL | TOTAL (m3) | LONGITUDES Y AREAS |  |  | m3 | Sub.TOTAL | TOTAL (m3)
CUNETA EJE 02 | MUROS | AREA | 13.19 | 2.638 | 4.693 | CUNETA EJE 08 | MUROS | AREA | 27.34 | 5.468 | 9.749
|  | ESPESOR | 0.1 |  |  |  |  | ESPESOR | 0.1
|  | CANT. | 2 |  |  |  |  | CANT. | 2
| LOSA | ESPESOR | 0.1 | 2.055 |  |  | LOSA | ESPESOR | 0.1 | 3.636
|  | LONGITUD | 34.25 |  |  |  |  | LONGITUD | 60.6
|  | ANCHO | 0.6 |  |  |  |  | ANCHO | 0.6
| TAPA | LONGITUD | 0 | 0 |  |  | TAPA | LONGITUD | 10.75 | 0.645
|  | ESPESOR | 0.1 |  |  |  |  | ESPESOR | 0.1
|  | ANCHO | 0.6 |  |  |  |  | ANCHO | 0.6
LONGITUDES Y AREAS |  |  | m3 | Sub.TOTAL | TOTAL (m3) | LONGITUDES Y AREAS |  |  | m3 | Sub.TOTAL | TOTAL (m3)
CUNETA EJE 03 | MUROS | AREA | 7.98 | 1.596 | 2.94 | CUNETA EJE 09 | MUROS | AREA | 17.67 | 3.534 | 6.4932
|  | ESPESOR | 0.1 |  |  |  |  | ESPESOR | 0.1
|  | CANT. | 2 |  |  |  |  | CANT. | 2
| LOSA | ESPESOR | 0.1 | 1.344 |  |  | LOSA | ESPESOR | 0.1 | 2.5596
|  | LONGITUD | 22.4 |  |  |  |  | LONGITUD | 42.66
|  | ANCHO | 0.6 |  |  |  |  | ANCHO | 0.6
| TAPA | LONGITUD | 0 | 0 |  |  | TAPA | LONGITUD | 6.66 | 0.3996
|  | ESPESOR | 0.1 |  |  |  |  | ESPESOR | 0.1
|  | ANCHO | 0.6 |  |  |  |  | ANCHO | 0.6
LONGITUDES Y AREAS |  |  | m3 | Sub.TOTAL | TOTAL (m3) | LONGITUDES Y AREAS |  |  | m3 | Sub.TOTAL | TOTAL (m3)
CUNETA EJE 04 | MUROS | AREA | 54.29 | 10.858 | 18.8362 |  | MUROS | AREA | 0 | 0 | 0
|  | ESPESOR | 0.1 |  |  |  |  | ESPESOR | 0.1
|  | CANT. | 2 |  |  |  |  | CANT. | 2
| LOSA | ESPESOR | 0.1 | 6.1386 |  |  | LOSA | ESPESOR | 0.1 | 0
|  | LONGITUD | 102.31 |  |  |  |  | LONGITUD | 0
|  | ANCHO | 0.6 |  |  |  |  | ANCHO | 0.6
| TAPA | LONGITUD | 30.66 | 1.8396 |  |  | TAPA | LONGITUD | 0 | 0
|  | ESPESOR | 0.1 |  |  |  |  | ESPESOR | 0.1
|  | ANCHO | 0.6 |  |  |  |  | ANCHO | 0.6
LONGITUDES Y AREAS |  |  | m3 | Sub.TOTAL | TOTAL (m3) | LONGITUDES Y AREAS |  |  | m3 | Sub.TOTAL | TOTAL (m3)
CUNETA EJE 05 | MUROS | AREA | 17.07 | 3.414 | 6.54 |  | MUROS | AREA | 0 | 0 | 0
|  | ESPESOR | 0.1 |  |  |  |  | ESPESOR | 0.1
|  | CANT. | 2 |  |  |  |  | CANT. | 2
| LOSA | ESPESOR | 0.1 | 2.532 |  |  | LOSA | ESPESOR | 0.1 | 0
|  | LONGITUD | 42.2 |  |  |  |  | LONGITUD | 0
|  | ANCHO | 0.6 |  |  |  |  | ANCHO | 0.6
| TAPA | LONGITUD | 9.9 | 0.594 |  |  | TAPA | LONGITUD | 0 | 0
|  | ESPESOR | 0.1 |  |  |  |  | ESPESOR | 0.1
|  | ANCHO | 0.6 |  |  |  |  | ANCHO | 0.6
LONGITUDES Y AREAS |  |  | m3 | Sub.TOTAL | TOTAL (m3) | LONGITUDES Y AREAS |  |  | m3 | Sub.TOTAL | TOTAL (m3)
CUNETA EJE 06 | MUROS | AREA | 52.71 | 10.542 | 20.4348 |  | MUROS | AREA | 0 | 0 | 0
|  | ESPESOR | 0.1 |  |  |  |  | ESPESOR | 0.1
|  | CANT. | 2 |  |  |  |  | CANT. | 2
| LOSA | ESPESOR | 0.1 | 5.9214 |  |  | LOSA | ESPESOR | 0.1 | 0
|  | LONGITUD | 98.69 |  |  |  |  | LONGITUD | 0
|  | ANCHO | 0.6 |  |  |  |  | ANCHO | 0.6
| TAPA | LONGITUD | 66.19 | 3.9714 |  |  | TAPA | LONGITUD | 0 | 0
|  | ESPESOR | 0.1 |  |  |  |  | ESPESOR | 0.1
|  | ANCHO | 0.6 |  |  |  |  | ANCHO | 0.6

## ENCOFRADO Y DESENCOFRADO
ENCOFRADO Y DESENCOFRADO CUNETAS - DRENAJE PLUVIAL
ENTIDAD | GERENCIA TERRITORIAL BAJO MAYO - TARAPOTO
PROYECTO | CREACIÓN DEL SERVICIO DE PROTECCIÓN INTEGRAL A NIÑAS, NIÑOS Y ADOLESCENTES SIN CUIDADOS PARENTALES O EN RIESGO DE PERDERLOS EN CENTRO DE ACOGIDA RESIDENCIAL - VARONES DISTRITO DE MORALES DE LA PROVINCIA DE SAN MARTÍN DEL DEPARTAMENTO DE SAN MARTÍN, con CUI N.° 2705619
UBICACIÓN | SAN MARTIN - SAN MARTIN - MORALES
FECHA | 2026-09-01
OBRAS DE CONCRETO ARMADO - ENCOFRADO Y DESENCOFRADO CUNETAS
LONGITUDES Y AREAS |  |  |  |  | Sub.TOTAL | TOTAL (m2) | LONGITUDES Y AREAS |  |  |  |  | Sub.TOTAL | TOTAL (m2)
EJE 1 | ABIERTA | MUROS EXTERNO | AREA | 42.85 | 85.7 | 291.252 | EJE 2 | ABIERTA | MUROS EXTERNO | AREA | 16.62 | 33.24 | 59.62
|  |  | CANT. | 2 | [5 empty] | CANT. | 2
|  | MURO INTERNO | AREA | 35.72 | 71.44 |  |  |  | MURO INTERNO | AREA | 13.19 | 26.38
|  |  | CANTIDAD | 2 | [5 empty] | CANTIDAD | 2
| TAPADO | MURO EXTERNO | AREA | 33.53 | 67.06 |  |  | TAPADO | MURO EXTERNO | AREA | 0 | 0
|  |  | CANT. | 2 | [5 empty] | CANT. | 2
|  | MURO INTERNO | AREA | 25.48 | 67.052 |  |  |  | MURO INTERNO | AREA | 0 | 0
|  |  | CANTIDAD | 2 | [5 empty] | CANTIDAD | 2
|  |  | TAPA | 16.092 | [5 empty] | TAPA | 0
LONGITUDES Y AREAS |  |  |  |  | Sub.TOTAL | TOTAL (m2) | LONGITUDES Y AREAS |  |  |  |  | Sub.TOTAL | TOTAL (m2)
EJE 3 | ABIERTA | MUROS EXTERNO | AREA | 10.22 | 20.44 | 36.4 | EJE 4 | ABIERTA | MUROS EXTERNO | AREA | 42.88 | 85.76 | 256.004
|  |  | CANT. | 2 | [5 empty] | CANT. | 2
|  | MURO INTERNO | AREA | 7.98 | 15.96 |  |  |  | MURO INTERNO | AREA | 35.72 | 71.44
|  |  | CANTIDAD | 2 | [5 empty] | CANTIDAD | 2
| TAPADO | MURO EXTERNO | AREA | 0 | 0 |  |  | TAPADO | MURO EXTERNO | AREA | 24.7 | 49.4
|  |  | CANT. | 2 | [5 empty] | CANT. | 2
|  | MURO INTERNO | AREA | 0 | 0 |  |  |  | MURO INTERNO | AREA | 18.57 | 49.404
|  |  | CANTIDAD | 2 | [5 empty] | CANTIDAD | 2
|  |  | TAPA | 0 | [5 empty] | TAPA | 12.264
LONGITUDES Y AREAS |  |  |  |  | Sub.TOTAL | TOTAL (m2) | LONGITUDES Y AREAS |  |  |  |  | Sub.TOTAL | TOTAL (m2)
EJE 5 | ABIERTA | MUROS EXTERNO | AREA | 15.51 | 31.02 | 82.66 | EJE 6 | ABIERTA | MUROS EXTERNO | AREA | 15.61 | 31.22 | 270.296
|  |  | CANT. | 2 | [5 empty] | CANT. | 2
|  | MURO INTERNO | AREA | 12.28 | 24.56 |  |  |  | MURO INTERNO | AREA | 12.36 | 24.72
|  |  | CANTIDAD | 2 | [5 empty] | CANTIDAD | 2
| TAPADO | MURO EXTERNO | AREA | 6.77 | 13.54 |  |  | TAPADO | MURO EXTERNO | AREA | 53.59 | 107.18
|  |  | CANT. | 2 | [5 empty] | CANT. | 2
|  | MURO INTERNO | AREA | 4.79 | 13.54 |  |  |  | MURO INTERNO | AREA | 40.35 | 107.176
|  |  | CANTIDAD | 2 | [5 empty] | CANTIDAD | 2
|  |  | TAPA | 3.96 | [5 empty] | TAPA | 26.476
LONGITUDES Y AREAS |  |  |  |  | Sub.TOTAL | TOTAL (m2) | LONGITUDES Y AREAS |  |  |  |  | Sub.TOTAL | TOTAL (m2)
EJE 7 | ABIERTA | MUROS EXTERNO | AREA | 10.82 | 21.64 | 38.56 | EJE 8 | ABIERTA | MUROS EXTERNO | AREA | 26.15 | 52.3 | 127.92
|  |  | CANT. | 2 | [5 empty] | CANT. | 2
|  | MURO INTERNO | AREA | 8.46 | 16.92 |  |  |  | MURO INTERNO | AREA | 21.17 | 42.34
|  |  | CANTIDAD | 2 | [5 empty] | CANTIDAD | 2
| TAPADO | MURO EXTERNO | AREA | 0 | 0 |  |  | TAPADO | MURO EXTERNO | AREA | 8.32 | 16.64
|  |  | CANT. | 2 | [5 empty] | CANT. | 2
|  | MURO INTERNO | AREA | 0 | 0 |  |  |  | MURO INTERNO | AREA | 6.17 | 16.64
|  |  | CANTIDAD | 2 | [5 empty] | CANTIDAD | 2
|  |  | TAPA | 0 | [5 empty] | TAPA | 4.3
LONGITUDES Y AREAS |  |  |  |  | Sub.TOTAL | TOTAL (m2) | LONGITUDES Y AREAS |  |  |  |  | Sub.TOTAL | TOTAL (m2)
EJE 9 | ABIERTA | MUROS EXTERNO | AREA | 17.69 | 35.38 | 83.204 |  |  | MUROS EXTERNO | AREA | 0 | 0 | 0
|  |  | CANT. | 2 | [5 empty] | CANT. | 2
|  | MURO INTERNO | AREA | 14.09 | 28.18 |  |  |  | MURO INTERNO | AREA | 0 | 0
|  |  | CANTIDAD | 2 | [5 empty] | CANTIDAD | 2
| TAPADO | MURO EXTERNO | AREA | 4.91 | 9.82 |  |  | TAPADO | MURO EXTERNO | AREA | 0 | 0
|  |  | CANT. | 2 | [5 empty] | CANT. | 2
|  | MURO INTERNO | AREA | 3.58 | 9.824 |  |  |  | MURO INTERNO | AREA | 0 | 0
|  |  | CANTIDAD | 2 | [5 empty] | CANTIDAD | 2
|  |  | TAPA | 2.664 | [5 empty] | TAPA | 0
LONGITUDES Y AREAS |  |  |  |  | Sub.TOTAL | TOTAL (m2) | LONGITUDES Y AREAS |  |  |  |  | Sub.TOTAL | TOTAL (m2)
|  | MUROS EXTERNO | AREA | 0 | 0 | 0 |  |  | MUROS EXTERNO | AREA | 0 | 0 | 0
|  |  | CANT. | 2 | [5 empty] | CANT. | 2
|  | MURO INTERNO | AREA | 0 | 0 |  |  |  | MURO INTERNO | AREA | 0 | 0
|  |  | CANTIDAD | 2 | [5 empty] | CANTIDAD | 2
| TAPADO | MURO EXTERNO | AREA | 0 | 0 |  |  | TAPADO | MURO EXTERNO | AREA | 0 | 0
|  |  | CANT. | 2 | [5 empty] | CANT. | 2
|  | MURO INTERNO | AREA | 0 | 0 |  |  |  | MURO INTERNO | AREA | 0 | 0
|  |  | CANTIDAD | 2 | [5 empty] | CANTIDAD | 2
|  |  | TAPA | 0 | [5 empty] | TAPA | 0

## METRADO MONTANTES
CALCULO DE MONTANTES POR EDIFICACION - DRENAJE PLUVIAL
ENTIDAD | GERENCIA TERRITORIAL BAJO MAYO - TARAPOTO
PROYECTO | CREACIÓN DEL SERVICIO DE PROTECCIÓN INTEGRAL A NIÑAS, NIÑOS Y ADOLESCENTES SIN CUIDADOS PARENTALES O EN RIESGO DE PERDERLOS EN CENTRO DE ACOGIDA RESIDENCIAL - VARONES DISTRITO DE MORALES DE LA PROVINCIA DE SAN MARTÍN DEL DEPARTAMENTO DE SAN MARTÍN, con CUI N.° 2705619
UBICACIÓN | SAN MARTIN - SAN MARTIN - MORALES
FECHA | 2026-09-01
| MONTANTES | LONG. TUBERIA PVC 4" |  |  | CODO PVC 90° 4" |  |  | ABRAZADERA 4" |  |  | COLGADOR 4"
|  | VECES | LONGITUD | TOTAL (m) | CANTIDAD | VECES | TOTAL (und) | CANTIDAD | VECES | TOTAL (und) | CANTIDAD | VECES | TOTAL (und)
EDIFICACION 01
Lado A | 2 | 2 | 6.22 | 12.44 | 3 | 2 | 6 | 1 | 2 | 2 | 2 | 2 | 4
Lado B | 2 | 2 | 6.22 | 12.44 | 3 | 2 | 6 | 1 | 2 | 2 | 2 | 2 | 4
EDIFICACION 02
Lado A | 2 | 2 | 6.2 | 12.4 | 3 | 2 | 6 | 1 | 2 | 2 | 2 | 2 | 4
Lado B | 2 | 2 | 6.2 | 12.4 | 3 | 2 | 6 | 1 | 2 | 2 | 2 | 2 | 4
EDIFICACION 03
Lado A | 2 | 2 | 6.26 | 12.52 | 3 | 2 | 6 | 1 | 2 | 2 | 2 | 2 | 4
Lado B | 2 | 2 | 6.26 | 12.52 | 3 | 2 | 6 | 1 | 2 | 2 | 2 | 2 | 4
EDIFICACION 04
Lado A | 2 | 2 | 6.16 | 12.32 | 3 | 2 | 6 | 1 | 2 | 2 | 2 | 2 | 4
Lado B | 2 | 2 | 6.16 | 12.32 | 3 | 2 | 6 | 1 | 2 | 2 | 2 | 2 | 4
EDIFICACION 05
Lado A | 2 | 2 | 6.24 | 12.48 | 3 | 2 | 6 | 1 | 2 | 2 | 2 | 2 | 4
Lado B | 2 | 2 | 6.24 | 12.48 | 3 | 2 | 6 | 1 | 2 | 2 | 2 | 2 | 4
EDIFICACION 06
Lado A | 2 | 2 | 6.21 | 12.42 | 3 | 2 | 6 | 1 | 2 | 2 | 2 | 2 | 4
Lado B | 2 | 2 | 6.21 | 12.42 | 3 | 2 | 6 | 1 | 2 | 2 | 2 | 2 | 4
EDIFICACION 07
Lado A | 2 | 2 | 6.17 | 12.34 | 3 | 2 | 6 | 1 | 2 | 2 | 2 | 2 | 4
Lado B | 2 | 2 | 6.17 | 12.34 | 3 | 2 | 6 | 1 | 2 | 2 | 2 | 2 | 4
EDIFICACION 08
Lado A | 2 | 2 | 7.33 | 14.66 | 3 | 2 | 6 | 2 | 2 | 4 | 2 | 2 | 4
Lado B | 2 | 2 | 7.33 | 14.66 | 3 | 2 | 6 | 2 | 2 | 4 | 2 | 2 | 4
Lado A" | 2 | 2 | 9.96 | 19.92 | 3 | 2 | 6 | 2 | 2 | 4 | 2 | 2 | 4
Lado B" | 2 | 2 | 9.96 | 19.92 | 3 | 2 | 6 | 2 | 2 | 4 | 2 | 2 | 4
EDIFICACION 09
Lado A | 2 | 2 | 6.25 | 12.5 | 3 | 2 | 6 | 1 | 2 | 2 | 2 | 2 | 4
Lado B | 2 | 2 | 6.26 | 12.52 | 3 | 2 | 6 | 1 | 2 | 2 | 2 | 2 | 4
EDIFICACION 10
Lado A | 2 | 2 | 6.2 | 12.4 | 3 | 2 | 6 | 1 | 2 | 2 | 2 | 2 | 4
Lado B | 2 | 2 | 6.2 | 12.4 | 3 | 2 | 6 | 1 | 2 | 2 | 2 | 2 | 4
LOSA DEPORTIVA |  |  |  | 0 |  |  | 0 |  |  | 0 |  |  | 0
Lado A | 4 | 4 | 11 | 44 | 3 | 4 | 12 | 3 | 4 | 12 | 1 | 4 | 4
Lado B | 4 | 4 | 11 | 44 | 3 | 4 | 12 | 3 | 4 | 12 | 1 | 4 | 4
OBRA EXTERIOR 01 | 1 | 1 | 6.9 | 6.9 | 3 | 1 | 3 | 1 | 1 | 1 | 1 | 1 | 1
OBRA EXTERIOR03 | 2 | 2 | 6.7 | 13.4 | 3 | 2 | 6 | 1 | 2 | 2 | 1 | 2 | 2
OBRA EXTERIOR 01.1 | 1 | 1 | 6.9 | 6.9 | 3 | 1 | 3 | 1 | 1 | 1 | 1 | 1 | 1
| 56 |  |  | 408.02 |  |  | 168 |  |  | 80 |  |  | 100

## METRADO CANALETAS
METRADO DE CANALETAS DE TECHO - DRENAJE PLUVIAL
ENTIDAD | GERENCIA TERRITORIAL BAJO MAYO - TARAPOTO
PROYECTO | CREACIÓN DEL SERVICIO DE PROTECCIÓN INTEGRAL A NIÑAS, NIÑOS Y ADOLESCENTES SIN CUIDADOS PARENTALES O EN RIESGO DE PERDERLOS EN CENTRO DE ACOGIDA RESIDENCIAL - VARONES DISTRITO DE MORALES DE LA PROVINCIA DE SAN MARTÍN DEL DEPARTAMENTO DE SAN MARTÍN, con CUI N.° 2705619
UBICACIÓN | SAN MARTIN - SAN MARTIN - MORALES
FECHA | 2026-09-01
CANALETA DE PLANCHA DE ACERO GALVANIZADO - SECCIÓN INTERIOR 0.25 m (FONDO) x 0.20 m (ALTO) - TECHOS A DOS AGUAS: UNA CANALETA POR CADA LADO
EDIFICACIÓN | N° DE CANALETAS | CANALETA 0.25 x 0.20 m |  | SOPORTE PLATINA F°G° 1" x 1/8" |  | TAPA LATERAL |  | BOQUILLA A MONTANTE Ø4"
|  | LONGITUD (m) | TOTAL (m) | CANTIDAD | TOTAL (und) | CANTIDAD | TOTAL (und) | CANTIDAD | TOTAL (und)
EDIFICACION 01
Lado 01 | 1 | 25.78 | 25.78 | 44 | 44 | 2 | 2 | 2 | 2
Lado 02 | 1 | 25.78 | 25.78 | 44 | 44 | 2 | 2 | 2 | 2
EDIFICACION 02
Lado 01 | 1 | 14.77 | 14.77 | 26 | 26 | 2 | 2 | 2 | 2
Lado 02 | 1 | 14.77 | 14.77 | 26 | 26 | 2 | 2 | 2 | 2
EDIFICACION 03
Lado 01 | 1 | 16.05 | 16.05 | 28 | 28 | 2 | 2 | 2 | 2
Lado 02 | 1 | 16.05 | 16.05 | 28 | 28 | 2 | 2 | 2 | 2
EDIFICACION 04
Lado 01 | 1 | 27.15 | 27.15 | 47 | 47 | 2 | 2 | 2 | 2
Lado 02 | 1 | 27.15 | 27.15 | 47 | 47 | 2 | 2 | 2 | 2
EDIFICACION 05
Lado 01 | 1 | 27.15 | 27.15 | 47 | 47 | 2 | 2 | 2 | 2
Lado 02 | 1 | 27.15 | 27.15 | 47 | 47 | 2 | 2 | 2 | 2
EDIFICACION 06
Lado 01 | 1 | 27.2 | 27.2 | 47 | 47 | 2 | 2 | 2 | 2
Lado 02 | 1 | 27.2 | 27.2 | 47 | 47 | 2 | 2 | 2 | 2
EDIFICACION 07
Lado 01 | 1 | 27.15 | 27.15 | 47 | 47 | 2 | 2 | 2 | 2
Lado 02 | 1 | 27.15 | 27.15 | 47 | 47 | 2 | 2 | 2 | 2
EDIFICACION 08
Lado 01 | 1 | 34.58 | 34.58 | 59 | 59 | 2 | 2 | 4 | 4
Lado 02 | 1 | 34.58 | 34.58 | 59 | 59 | 2 | 2 | 4 | 4
EDIFICACION 09
Lado 01 | 1 | 9.7 | 9.7 | 18 | 18 | 2 | 2 | 2 | 2
Lado 02 | 1 | 9.7 | 9.7 | 18 | 18 | 2 | 2 | 2 | 2
EDIFICACION 10
Lado 01 | 1 | 15.4 | 15.4 | 27 | 27 | 2 | 2 | 2 | 2
Lado 02 | 1 | 15.4 | 15.4 | 27 | 27 | 2 | 2 | 2 | 2
LOSA DEPORTIVA
Lado 01 | 1 | 36.65 | 36.65 | 63 | 63 | 2 | 2 | 4 | 4
Lado 02 | 1 | 36.65 | 36.65 | 63 | 63 | 2 | 2 | 4 | 4
TOTAL | 22 |  | 523.16 |  | 906 |  | 44 |  | 52
PARÁMETROS DE CÁLCULO - CANALETA
DESCRIPCIÓN |  |  |  | VALOR | UNIDAD | CRITERIO
Fondo interior de canaleta |  |  |  | 0.25 | m | Dato del proyecto
Altura interior de canaleta |  |  |  | 0.2 | m | Dato del proyecto
Doblez o pestaña superior (por cada lado) |  |  |  | 0.05 | m | Editable según detalle
Desarrollo de plancha (fondo + 2 alturas + 2 dobleces) |  |  |  | 0.75 | m | Calculado
Espesor de plancha galvanizada |  |  |  | 0.9 | mm | Editable según EE.TT. (cambiar también la descripción de la partida)
Separación de soportes |  |  |  | 0.6 | m | Editable. Soportes por canaleta = REDONDEAR.MAS(L / sep) + 1
Tapas laterales por canaleta |  |  |  | 2 | und | Una en cada extremo
Área de plancha galvanizada (referencial) |  |  |  | 392.37 | m² | Total de canaleta x desarrollo. Solo referencia para el análisis de costos
Note on D13: Techo a dos aguas: se toma igual al Lado 01. Si el Lado 02 mide distinto, escribir aquí su longitud.
Note on D16: Techo a dos aguas: se toma igual al Lado 01. Si el Lado 02 mide distinto, escribir aquí su longitud.
Note on D19: Techo a dos aguas: se toma igual al Lado 01. Si el Lado 02 mide distinto, escribir aquí su longitud.
Note on D22: Techo a dos aguas: se toma igual al Lado 01. Si el Lado 02 mide distinto, escribir aquí su longitud.
Note on D25: Techo a dos aguas: se toma igual al Lado 01. Si el Lado 02 mide distinto, escribir aquí su longitud.
Note on D28: Techo a dos aguas: se toma igual al Lado 01. Si el Lado 02 mide distinto, escribir aquí su longitud.
Note on D31: Techo a dos aguas: se toma igual al Lado 01. Si el Lado 02 mide distinto, escribir aquí su longitud.
Note on D34: Techo a dos aguas: se toma igual al Lado 01. Si el Lado 02 mide distinto, escribir aquí su longitud.
Note on D37: Techo a dos aguas: se toma igual al Lado 01. Si el Lado 02 mide distinto, escribir aquí su longitud.
Note on D40: Techo a dos aguas: se toma igual al Lado 01. Si el Lado 02 mide distinto, escribir aquí su longitud.
Note on D43: Techo a dos aguas: se toma igual al Lado 01. Si el Lado 02 mide distinto, escribir aquí su longitud.
Note on J12: Igual al N° de montantes de METRADO MONTANTES, EDIFICACION 01, Lado A.
Note on J13: Igual al N° de montantes de METRADO MONTANTES, EDIFICACION 01, Lado B.
Note on J15: Igual al N° de montantes de METRADO MONTANTES, EDIFICACION 02, Lado A.
Note on J16: Igual al N° de montantes de METRADO MONTANTES, EDIFICACION 02, Lado B.
Note on J18: Igual al N° de montantes de METRADO MONTANTES, EDIFICACION 03, Lado A.
Note on J19: Igual al N° de montantes de METRADO MONTANTES, EDIFICACION 03, Lado B.
Note on J21: Igual al N° de montantes de METRADO MONTANTES, EDIFICACION 04, Lado A.
Note on J22: Igual al N° de montantes de METRADO MONTANTES, EDIFICACION 04, Lado B.
Note on J24: Igual al N° de montantes de METRADO MONTANTES, EDIFICACION 05, Lado A.
Note on J25: Igual al N° de montantes de METRADO MONTANTES, EDIFICACION 05, Lado B.
Note on J27: Igual al N° de montantes de METRADO MONTANTES, EDIFICACION 06, Lado A.
Note on J28: Igual al N° de montantes de METRADO MONTANTES, EDIFICACION 06, Lado B.
Note on J30: Igual al N° de montantes de METRADO MONTANTES, EDIFICACION 07, Lado A.
Note on J31: Igual al N° de montantes de METRADO MONTANTES, EDIFICACION 07, Lado B.
Note on J33: Igual al N° de montantes de METRADO MONTANTES, EDIFICACION 08, Lado A + Lado A".
Note on J34: Igual al N° de montantes de METRADO MONTANTES, EDIFICACION 08, Lado B + Lado B".
Note on J36: Igual al N° de montantes de METRADO MONTANTES, EDIFICACION 09, Lado A.
Note on J37: Igual al N° de montantes de METRADO MONTANTES, EDIFICACION 09, Lado B.
Note on J39: Igual al N° de montantes de METRADO MONTANTES, EDIFICACION 10, Lado A.
Note on J40: Igual al N° de montantes de METRADO MONTANTES, EDIFICACION 10, Lado B.
Note on J42: Igual al N° de montantes de METRADO MONTANTES, LOSA DEPORTIVA, Lado A.
Note on J43: Igual al N° de montantes de METRADO MONTANTES, LOSA DEPORTIVA, Lado B.

## METRADO EN PISO (SUMIDERO)
PLANILLA DE METRADOS - RED DE DRENAJE EN PISO Y SUMIDEROS
ENTIDAD | GERENCIA TERRITORIAL BAJO MAYO - TARAPOTO
PROYECTO | CREACIÓN DEL SERVICIO DE PROTECCIÓN INTEGRAL A NIÑAS, NIÑOS Y ADOLESCENTES SIN CUIDADOS PARENTALES O EN RIESGO DE PERDERLOS EN CENTRO DE ACOGIDA RESIDENCIAL - VARONES DISTRITO DE MORALES DE LA PROVINCIA DE SAN MARTÍN DEL DEPARTAMENTO DE SAN MARTÍN, con CUI N.° 2705619
UBICACIÓN | SAN MARTIN - SAN MARTIN - MORALES
FECHA | 2026-09-01
SECTOR | TUBERÍA 4" PVC-U Desagüe Clase Pesada (m) | SUMIDERO DE 4" (und) | CODO 90° x 4" (und) | CODO 45° x 4" (und) | TEE° x 4" (und) | OBSERVACIÓN
SECTOR 01 | 19.1 | 5 | 5 | 0 | 0 | Sin datos de Varones
SECTOR 02 | 57.98 | 9 | 6 | 0 | 3 | Sin datos de Varones
SECTOR 03 | 15 | 2 | 2 | 0 | 0 | Sin datos de Varones
TOTAL | 92.08 | 16 | 13 | 0 | 3

## METRADO ACERO
METRADO DE ACERO EN CUNETAS - DRENAJE PLUVIAL
ENTIDAD | GERENCIA TERRITORIAL BAJO MAYO - TARAPOTO
PROYECTO | CREACIÓN DEL SERVICIO DE PROTECCIÓN INTEGRAL A NIÑAS, NIÑOS Y ADOLESCENTES SIN CUIDADOS PARENTALES O EN RIESGO DE PERDERLOS EN CENTRO DE ACOGIDA RESIDENCIAL - VARONES DISTRITO DE MORALES DE LA PROVINCIA DE SAN MARTÍN DEL DEPARTAMENTO DE SAN MARTÍN, con CUI N.° 2705619
UBICACIÓN | SAN MARTIN - SAN MARTIN - MORALES
FECHA | 2026-09-01
METRADO DETALLADO POR EJE Y POR TRAMO
IDENTIFICACIÓN Y GEOMETRÍA | [6 empty] | ACERO LONGITUDINAL DEL CUERPO U | [7 empty] | ACERO TRANSVERSAL DEL CUERPO U | [7 empty] | ACERO TRANSVERSAL DE LA TAPA (SOLO CUNETA TAPADA) | [8 empty] | RESULTADO
N° | EJE | TRAMO | TIPO DE CUNETA | SEC. INI | SEC. FIN | LONGITUD TRAMO (m) | Ø CUERPO | FACTOR CUERPO (kg/m) | SEP. LONG. (m) | BARRAS LONG. INI | BARRAS LONG. FIN | BARRAS PROM. | LONG. ACERO LONG. (m) | KG LONG. | SEP. TRANSV. U (m) | DES. TRANSV. U INI (m) | DES. TRANSV. U FIN (m) | DES. PROM. U (m) | CANT. TRANSV. U | LONG. ACERO TRANSV. U (m) | KG TRANSV. U | TOTAL KG CUERPO U | Ø TAPA | FACTOR TAPA (kg/m) | SEP. TRANSV. TAPA (m) | LONG. BARRA TAPA INI (m) | LONG. BARRA TAPA FIN (m) | LONG. PROM. TAPA (m) | CANT. BARRAS TAPA | LONG. ACERO TAPA (m) | KG ACERO TAPA | TOTAL KG TRAMO
1 | EJE 01 | TRAMO 01 | TAPADA | SEC 02 | SEC 03 | 6 | 3/8" | 0.56 | 0.2 | 7 | 7 | 7 | 42 | 23.52 | 0.25 | 1.44 | 1.5 | 1.47 | 25 | 36.75 | 20.58 | 44.1 | 3/8" | 0.56 | 0.25 | 0.56 | 0.56 | 0.56 | 25 | 14 | 7.84 | 51.94
2 | EJE 01 | TRAMO 02 | ABIERTA | SEC 03 | SEC 04 | 58.1 | 3/8" | 0.56 | 0.22 | 7 | 9 | 8 | 464.8 | 260.288 | 0.25 | 1.5 | 2.06 | 1.78 | 233.4 | 415.452 | 232.6531 | 492.9411 | [5 empty] | 0 | 0 | 0 | 0 | 492.9411
3 | EJE 01 | TRAMO 03 | TAPADA | SEC 04 | SEC 07 | 34.23 | 3/8" | 0.56 | 0.25 | 8 | 9 | 8.5 | 290.955 | 162.9348 | 0.25 | 2.06 | 2.2 | 2.13 | 137.92 | 293.7696 | 164.511 | 327.4458 | 3/8" | 0.56 | 0.25 | 0.56 | 0.56 | 0.56 | 137.92 | 77.2352 | 43.2517 | 370.6975
4 | EJE 02 | TRAMO 01 | ABIERTA | SEC 09 | SEC 10 | 14.25 | 3/8" | 0.56 | 0.2 | 7 | 8 | 7.5 | 106.875 | 59.85 | 0.25 | 1.5 | 1.64 | 1.57 | 58 | 91.06 | 50.9936 | 110.8436 | [5 empty] | 0 | 0 | 0 | 0 | 110.8436
5 | EJE 03 | TRAMO 01 | ABIERTA | SEC 12 | SEC 13 | 2.4 | 3/8" | 0.56 | 0.2 | 7 | 8 | 7.5 | 18 | 10.08 | 0.25 | 1.5 | 1.54 | 1.52 | 10.6 | 16.112 | 9.0227 | 19.1027 | [5 empty] | 0 | 0 | 0 | 0 | 19.1027
6 | EJE 04 | TRAMO 01 | TAPADA | SEC 15 | SEC 16 | 5.5 | 3/8" | 0.56 | 0.2 | 7 | 7 | 7 | 38.5 | 21.56 | 0.25 | 1.42 | 1.5 | 1.46 | 23 | 33.58 | 18.8048 | 40.3648 | 3/8" | 0.56 | 0.25 | 0.56 | 0.56 | 0.56 | 23 | 12.88 | 7.2128 | 47.5776
7 | EJE 04 | TRAMO 02 | ABIERTA | SEC 16 | SEC 17 | 58 | 3/8" | 0.56 | 0.22 | 7 | 9 | 8 | 464 | 259.84 | 0.25 | 1.5 | 2.06 | 1.78 | 233 | 414.74 | 232.2544 | 492.0944 | [5 empty] | 0 | 0 | 0 | 0 | 492.0944
8 | EJE 04 | TRAMO 03 | TAPADA | SEC 17 | SEC 20 | 25.16 | 3/8" | 0.56 | 0.25 | 8 | 8 | 8 | 201.28 | 112.7168 | 0.25 | 2.06 | 2.1 | 2.08 | 101.64 | 211.4112 | 118.3903 | 231.1071 | 3/8" | 0.56 | 0.25 | 0.56 | 0.56 | 0.56 | 101.64 | 56.9184 | 31.8743 | 262.9814
9 | EJE 05 | TRAMO 01 | ABIERTA | SEC 22 | SEC 23 | 12.3 | 3/8" | 0.56 | 0.2 | 7 | 8 | 7.5 | 92.25 | 51.66 | 0.25 | 1.5 | 1.62 | 1.56 | 50.2 | 78.312 | 43.8547 | 95.5147 | [5 empty] | 0 | 0 | 0 | 0 | 95.5147
10 | EJE 05 | TRAMO 02 | TAPADA | SEC 23 | SEC 24 | 9.9 | 3/8" | 0.56 | 0.22 | 7 | 8 | 7.5 | 74.25 | 41.58 | 0.25 | 1.62 | 1.72 | 1.67 | 40.6 | 67.802 | 37.9691 | 79.5491 | 3/8" | 0.56 | 0.25 | 0.56 | 0.56 | 0.56 | 40.6 | 22.736 | 12.7322 | 92.2813
11 | EJE 06 | TRAMO 01 | ABIERTA | SEC 26 | SEC 27 | 12.5 | 3/8" | 0.56 | 0.2 | 7 | 8 | 7.5 | 93.75 | 52.5 | 0.25 | 1.5 | 1.62 | 1.56 | 51 | 79.56 | 44.5536 | 97.0536 | [5 empty] | 0 | 0 | 0 | 0 | 97.0536
12 | EJE 06 | TRAMO 02 | TAPADA | SEC 27 | SEC 30 | 66.19 | 3/8" | 0.56 | 0.22 | 7 | 9 | 8 | 529.52 | 296.5312 | 0.25 | 1.62 | 2.08 | 1.85 | 265.76 | 491.656 | 275.3274 | 571.8586 | 3/8" | 0.56 | 0.25 | 0.56 | 0.56 | 0.56 | 265.76 | 148.8256 | 83.3423 | 655.2009
13 | EJE 07 | TRAMO 01 | ABIERTA | SEC 32 | SEC 33 | 3.6 | 3/8" | 0.56 | 0.2 | 7 | 8 | 7.5 | 27 | 15.12 | 0.25 | 1.5 | 1.52 | 1.51 | 15.4 | 23.254 | 13.0222 | 28.1422 | [5 empty] | 0 | 0 | 0 | 0 | 28.1422
14 | EJE 08 | TRAMO 01 | ABIERTA | SEC 35 | SEC 36 | 29.85 | 3/8" | 0.56 | 0.22 | 7 | 8 | 7.5 | 223.875 | 125.37 | 0.25 | 1.5 | 1.8 | 1.65 | 120.4 | 198.66 | 111.2496 | 236.6196 | [5 empty] | 0 | 0 | 0 | 0 | 236.6196
15 | EJE 08 | TRAMO 02 | TAPADA | SEC 36 | SEC 37 | 10.75 | 3/8" | 0.56 | 0.22 | 8 | 9 | 8.5 | 91.375 | 51.17 | 0.25 | 1.8 | 1.9 | 1.85 | 44 | 81.4 | 45.584 | 96.754 | 3/8" | 0.56 | 0.25 | 0.56 | 0.56 | 0.56 | 44 | 24.64 | 13.7984 | 110.5524
16 | EJE 09 | TRAMO 01 | ABIERTA | SEC 39 | SEC 40 | 16 | 3/8" | 0.56 | 0.22 | 7 | 8 | 7.5 | 120 | 67.2 | 0.25 | 1.5 | 1.7 | 1.6 | 65 | 104 | 58.24 | 125.44 | [5 empty] | 0 | 0 | 0 | 0 | 125.44
17 | EJE 09 | TRAMO 02 | TAPADA | SEC 40 | SEC 42 | 6.66 | 3/8" | 0.56 | 0.22 | 8 | 8 | 8 | 53.28 | 29.8368 | 0.25 | 1.7 | 1.82 | 1.76 | 27.64 | 48.6464 | 27.242 | 57.0788 | 3/8" | 0.56 | 0.25 | 0.56 | 0.56 | 0.56 | 27.64 | 15.4784 | 8.6679 | 65.7467
TOTALES DE LA PLANILLA | [5 empty] | 371.39 | [6 empty] | 2931.71 | 1641.7576 | [5 empty] | 2686.1652 | 1504.2525 | 3146.0101 | [7 empty] | 372.7136 | 208.7196 | 3354.7297

## METRADO DE CURADO
METRADO DE CURADO DE CONCRETO EN CUNETAS
ENTIDAD |  | GERENCIA TERRITORIAL BAJO MAYO - TARAPOTO
PROYECTO |  | CREACIÓN DEL SERVICIO DE PROTECCIÓN INTEGRAL A NIÑAS, NIÑOS Y ADOLESCENTES SIN CUIDADOS PARENTALES O EN RIESGO DE PERDERLOS EN CENTRO DE ACOGIDA RESIDENCIAL - VARONES DISTRITO DE MORALES DE LA PROVINCIA DE SAN MARTÍN DEL DEPARTAMENTO DE SAN MARTÍN, con CUI N.° 2705619
UBICACIÓN |  | SAN MARTIN - SAN MARTIN - MORALES | [7 empty] | FECHA | 2026-09-01
N° | EJE | TRAMO | TIPO DE CUNETA | LONGITUD (m) | ANCHO INTERIOR (m) | ALTURA INT. INI (m) | ALTURA INT. FIN (m) | ALTURA PROM. (m) | ÁREA 2 MUROS (m²) | ÁREA FONDO (m²) | ÁREA TAPA / TECHO (m²) | TOTAL CURADO (m²) | N° CARAS | UND.
1 | EJE 01 | TRAMO 01 | ABIERTA | 13.2 | 0.4 | 0.3 | 0.37 | 0.335 | 8.844 | 5.28 | 0 | 14.124 | 3 | m²
2 | EJE 01 | TRAMO 02 | TAPADA | 6 | 0.4 | 0.37 | 0.4 | 0.385 | 4.62 | 2.4 | 2.4 | 9.42 | 4 | m²
3 | EJE 01 | TRAMO 03 | ABIERTA | 58.1 | 0.4 | 0.4 | 0.68 | 0.54 | 62.748 | 23.24 | 0 | 85.988 | 3 | m²
4 | EJE 01 | TRAMO 04 | TAPADA | 34.23 | 0.4 | 0.68 | 0.75 | 0.715 | 48.9489 | 13.692 | 13.692 | 76.3329 | 4 | m²
5 | EJE 02 | TRAMO 01 | ABIERTA | 34.25 | 0.4 | 0.3 | 0.47 | 0.385 | 26.3725 | 13.7 | 0 | 40.0725 | 3 | m²
6 | EJE 03 | TRAMO 01 | ABIERTA | 22.4 | 0.4 | 0.3 | 0.42 | 0.36 | 16.128 | 8.96 | 0 | 25.088 | 3 | m²
7 | EJE 04 | TRAMO 01 | ABIERTA | 13.65 | 0.4 | 0.3 | 0.36 | 0.33 | 9.009 | 5.46 | 0 | 14.469 | 3 | m²
8 | EJE 04 | TRAMO 02 | TAPADA | 5.5 | 0.4 | 0.36 | 0.4 | 0.38 | 4.18 | 2.2 | 2.2 | 8.58 | 4 | m²
9 | EJE 04 | TRAMO 03 | ABIERTA | 58 | 0.4 | 0.4 | 0.68 | 0.54 | 62.64 | 23.2 | 0 | 85.84 | 3 | m²
10 | EJE 04 | TRAMO 04 | TAPADA | 25.16 | 0.4 | 0.68 | 0.7 | 0.69 | 34.7208 | 10.064 | 10.064 | 54.8488 | 4 | m²
11 | EJE 05 | TRAMO 01 | ABIERTA | 32.3 | 0.4 | 0.3 | 0.46 | 0.38 | 24.548 | 12.92 | 0 | 37.468 | 3 | m²
12 | EJE 05 | TRAMO 02 | TAPADA | 9.9 | 0.4 | 0.46 | 0.51 | 0.485 | 9.603 | 3.96 | 3.96 | 17.523 | 4 | m²
13 | EJE 06 | TRAMO 01 | ABIERTA | 32.5 | 0.4 | 0.3 | 0.46 | 0.38 | 24.7 | 13 | 0 | 37.7 | 3 | m²
14 | EJE 06 | TRAMO 02 | TAPADA | 66.19 | 0.4 | 0.46 | 0.69 | 0.575 | 76.1185 | 26.476 | 26.476 | 129.0705 | 4 | m²
15 | EJE 07 | TRAMO 01 | ABIERTA | 23.6 | 0.4 | 0.3 | 0.41 | 0.355 | 16.756 | 9.44 | 0 | 26.196 | 3 | m²
16 | EJE 08 | TRAMO 01 | ABIERTA | 49.85 | 0.4 | 0.3 | 0.55 | 0.425 | 42.3725 | 19.94 | 0 | 62.3125 | 3 | m²
17 | EJE 08 | TRAMO 02 | TAPADA | 10.75 | 0.4 | 0.55 | 0.6 | 0.575 | 12.3625 | 4.3 | 4.3 | 20.9625 | 4 | m²
18 | EJE 09 | TRAMO 01 | ABIERTA | 36 | 0.4 | 0.3 | 0.5 | 0.4 | 28.8 | 14.4 | 0 | 43.2 | 3 | m²
19 | EJE 09 | TRAMO 02 | TAPADA | 6.66 | 0.4 | 0.5 | 0.56 | 0.53 | 7.0596 | 2.664 | 2.664 | 12.3876 | 4 | m²
TOTAL DE CURADO DE CONCRETO EN CUNETAS | [11 empty] | 801.5833 |  | m²

## METRADO DE REJILLAS
METRADO DE REJILLAS PARA CUNETAS
ENTIDAD |  | GERENCIA TERRITORIAL BAJO MAYO - TARAPOTO
PROYECTO |  | CREACIÓN DEL SERVICIO DE PROTECCIÓN INTEGRAL A NIÑAS, NIÑOS Y ADOLESCENTES SIN CUIDADOS PARENTALES O EN RIESGO DE PERDERLOS EN CENTRO DE ACOGIDA RESIDENCIAL - VARONES DISTRITO DE MORALES DE LA PROVINCIA DE SAN MARTÍN DEL DEPARTAMENTO DE SAN MARTÍN, con CUI N.° 2705619
UBICACIÓN |  | SAN MARTIN - SAN MARTIN - MORALES |  |  |  | FECHA | 2026-09-01
N° | EJE | TRAMO | TIPO DE CUNETA | LONGITUD DEL TRAMO (m) | DESCUENTO SIN REJILLA (m) | LONGITUD CON REJILLA (m) | UND.
1 | EJE 01 | TRAMO 01 | ABIERTA | 13.2 | 0 | 13.2 | m
2 | EJE 01 | TRAMO 02 | TAPADA | 6 | 0 | 0 | m
3 | EJE 01 | TRAMO 03 | ABIERTA | 58.1 | 0 | 58.1 | m
4 | EJE 01 | TRAMO 04 | TAPADA | 34.23 | 0 | 0 | m
5 | EJE 02 | TRAMO 01 | ABIERTA | 34.25 | 0 | 34.25 | m
6 | EJE 03 | TRAMO 01 | ABIERTA | 22.4 | 0 | 22.4 | m
7 | EJE 04 | TRAMO 01 | ABIERTA | 13.65 | 0 | 13.65 | m
8 | EJE 04 | TRAMO 02 | TAPADA | 5.5 | 0 | 0 | m
9 | EJE 04 | TRAMO 03 | ABIERTA | 58 | 0 | 58 | m
10 | EJE 04 | TRAMO 04 | TAPADA | 25.16 | 0 | 0 | m
11 | EJE 05 | TRAMO 01 | ABIERTA | 32.3 | 0 | 32.3 | m
12 | EJE 05 | TRAMO 02 | TAPADA | 9.9 | 0 | 0 | m
13 | EJE 06 | TRAMO 01 | ABIERTA | 32.5 | 0 | 32.5 | m
14 | EJE 06 | TRAMO 02 | TAPADA | 66.19 | 0 | 0 | m
15 | EJE 07 | TRAMO 01 | ABIERTA | 23.6 | 0 | 23.6 | m
16 | EJE 08 | TRAMO 01 | ABIERTA | 49.85 | 0 | 49.85 | m
17 | EJE 08 | TRAMO 02 | TAPADA | 10.75 | 0 | 0 | m
18 | EJE 09 | TRAMO 01 | ABIERTA | 36 | 0 | 36 | m
19 | EJE 09 | TRAMO 02 | TAPADA | 6.66 | 0 | 0 | m
TOTAL CALCULADO DE REJILLA EN CUNETAS ABIERTAS | [5 empty] | 373.85 | m

## METRADO JUNTA DE DILATACION
PLANILLA DE METRADOS - JUNTA DE DILATACIÓN E=1" (0.0254 m) CON SELLADOR ASFÁLTICO EN CUNETAS: TODA LA SECCIÓN (2 MUROS + LOSA DE FONDO)
ENTIDAD | GERENCIA TERRITORIAL BAJO MAYO - TARAPOTO
PROYECTO | CREACIÓN DEL SERVICIO DE PROTECCIÓN INTEGRAL A NIÑAS, NIÑOS Y ADOLESCENTES SIN CUIDADOS PARENTALES O EN RIESGO DE PERDERLOS EN CENTRO DE ACOGIDA RESIDENCIAL - VARONES DISTRITO DE MORALES DE LA PROVINCIA DE SAN MARTÍN DEL DEPARTAMENTO DE SAN MARTÍN, con CUI N.° 2705619
UBICACIÓN | SAN MARTIN - SAN MARTIN - MORALES
FECHA | 2026-09-01
PARÁMETROS
Espaciamiento entre juntas (m) | 3
N° de muros con junta por cuneta | 2
Ancho interior del fondo (m) | 0.4
ITEM | EJE / DESCRIPCIÓN | UND. | LONGITUD EJE (m) | ÁREA MURO (m²) | ALTURA MURO (m) | ESPACIAMIENTO (m) | N° DE JUNTAS | LONG. POR JUNTA (m) 2 muros + fondo | PARCIAL (ml)
Descripccion | JUNTA DE DILATACION E=1" CON SELLADOR ASFALTO | ml | [6 empty] | 252.2869
1 | EJE 01 |  | 111.53 | 61.2 | 0.54873 | 3 | 38 | 1.4975 | 56.9036
2 | EJE 02 |  | 34.25 | 13.19 | 0.38511 | 3 | 12 | 1.1702 | 14.0426
3 | EJE 03 |  | 22.4 | 7.98 | 0.35625 | 3 | 8 | 1.1125 | 8.9
4 | EJE 04 |  | 102.31 | 54.29 | 0.53064 | 3 | 35 | 1.4613 | 51.145
5 | EJE 05 |  | 42.2 | 17.07 | 0.4045 | 3 | 15 | 1.209 | 18.1351
6 | EJE 06 |  | 98.69 | 52.71 | 0.5341 | 3 | 33 | 1.4682 | 48.4504
7 | EJE 07 |  | 23.6 | 8.46 | 0.35847 | 3 | 8 | 1.1169 | 8.9356
8 | EJE 08 |  | 60.6 | 27.34 | 0.45116 | 3 | 21 | 1.3023 | 27.3485
9 | EJE 09 |  | 42.66 | 17.67 | 0.41421 | 3 | 15 | 1.2284 | 18.4262
NOTAS:
1. EG-2013 MTC, Seccion 510 (cunetas revestidas de concreto): la junta corta toda la seccion en U, es decir los dos muros y la losa de fondo, para que cada paño de 3.00 m trabaje independiente.
2. Longitud por junta = 2 x altura del muro (area del muro / longitud del eje, hoja CONCRETO EN CUNETAS) + ancho interior del fondo 0.40 m.
3. Junta e = 1" (0.0254 m): tecnopor de 1" en todo el espesor y sellador asfaltico (RC-250 + arena) en la cara interior; se mide en metros lineales de junta sellada. Detalle en la lamina DJ-01.
Note on E13: Área de muro (un solo muro) tomada de la hoja 'CONCRETO ARMADO EN CUNETAS' de tu Excel (fila AREA, bajo MUROS de cada eje).
Note on F13: Altura de muro = Área de muro / Longitud del eje (misma altura usada para el volumen de concreto de muros en tu hoja original).
Note on H13: N° de juntas = REDONDEAR.MAS(Longitud eje / Espaciamiento). Ajusta si tu criterio es distinto (p.ej. no contar junta en los extremos).

## METRADO LLORADEROS
METRADO DE LLORADEROS DE PVC Ø3" EN MUROS DE CUNETA COLINDANTES CON ÁREA VERDE
ENTIDAD |  | GERENCIA TERRITORIAL BAJO MAYO - TARAPOTO
PROYECTO |  | CREACIÓN DEL SERVICIO DE PROTECCIÓN INTEGRAL A NIÑAS, NIÑOS Y ADOLESCENTES SIN CUIDADOS PARENTALES O EN RIESGO DE PERDERLOS EN CENTRO DE ACOGIDA RESIDENCIAL - VARONES DISTRITO DE MORALES DE LA PROVINCIA DE SAN MARTÍN DEL DEPARTAMENTO DE SAN MARTÍN, con CUI N.° 2705619
UBICACIÓN |  | SAN MARTIN - SAN MARTIN - MORALES |  |  |  | FECHA | 2026-09-01
N° | EJE | PROGRESIVA DEL TRAMO (desde - hasta) | LADO DEL MURO | LONGITUD JUNTO A ÁREA VERDE (m) | ESPACIAMIENTO (m) | N° DE LLORADEROS | UND.
1 | EJE 01 | 0+013.50 a 0+019.00 | LADO ESTE | 5.5 | 1.5 | 4 | und
2 | EJE 01 | 0+054.75 a 0+077.25 | LADO ESTE | 22.5 | 1.5 | 15 | und
3 | EJE 01 | 0+080.75 a 0+111.53 | LADO ESTE | 30.78 | 1.5 | 21 | und
4 | EJE 02 | 0+000.00 a 0+013.25 | LADO ESTE | 13.25 | 1.5 | 9 | und
5 | EJE 02 | 0+021.00 a 0+023.03 | LADO OESTE | 2.03 | 1.5 | 2 | und
6 | EJE 02 | 0+023.03 a 0+033.78 | LADO SUR | 10.75 | 1.5 | 8 | und
7 | EJE 03 | 0+000.00 a 0+005.50 | LADO OESTE | 5.5 | 1.5 | 4 | und
8 | EJE 03 | 0+007.00 a 0+015.48 | LADO OESTE | 8.48 | 1.5 | 6 | und
9 | EJE 03 | 0+017.73 a 0+021.48 | LADO SUR | 3.75 | 1.5 | 3 | und
10 | EJE 04 | 0+020.50 a 0+024.25 | LADO ESTE | 3.75 | 1.5 | 3 | und
11 | EJE 04 | 0+034.75 a 0+038.50 | LADO ESTE | 3.75 | 1.5 | 3 | und
12 | EJE 04 | 0+045.00 a 0+048.75 | LADO ESTE | 3.75 | 1.5 | 3 | und
13 | EJE 04 | 0+086.00 a 0+102.31 | LADO ESTE | 16.31 | 1.5 | 11 | und
14 | EJE 04 | 0+013.50 a 0+019.25 | LADO OESTE | 5.75 | 1.5 | 4 | und
15 | EJE 04 | 0+032.75 a 0+047.00 | LADO OESTE | 14.25 | 1.5 | 10 | und
16 | EJE 04 | 0+057.50 a 0+061.00 | LADO OESTE | 3.5 | 1.5 | 3 | und
17 | EJE 04 | 0+086.00 a 0+102.31 | LADO OESTE | 16.31 | 1.5 | 11 | und
18 | EJE 05 | 0+013.75 a 0+019.25 | LADO ESTE | 5.5 | 1.5 | 4 | und
19 | EJE 05 | 0+032.54 a 0+035.04 | LADO SUR | 2.5 | 1.5 | 2 | und
20 | EJE 05 | 0+020.50 a 0+024.25 | LADO OESTE | 3.75 | 1.5 | 3 | und
21 | EJE 05 | 0+027.00 a 0+032.54 | LADO OESTE | 5.54 | 1.5 | 4 | und
22 | EJE 05 | 0+032.54 a 0+035.04 | LADO NORTE | 2.5 | 1.5 | 2 | und
23 | EJE 06 | 0+000.00 a 0+034.25 | LADO ESTE | 34.25 | 1.5 | 23 | und
24 | EJE 06 | 0+083.48 a 0+086.23 | LADO ESTE | 2.75 | 1.5 | 2 | und
25 | EJE 06 | 0+094.48 a 0+098.69 | LADO ESTE | 4.21 | 1.5 | 3 | und
26 | EJE 06 | 0+013.75 a 0+019.25 | LADO OESTE | 5.5 | 1.5 | 4 | und
27 | EJE 06 | 0+034.25 a 0+042.73 | LADO NORTE | 8.48 | 1.5 | 6 | und
28 | EJE 06 | 0+042.73 a 0+061.23 | LADO OESTE | 18.5 | 1.5 | 13 | und
29 | EJE 06 | 0+072.98 a 0+080.73 | LADO OESTE | 7.75 | 1.5 | 6 | und
30 | EJE 06 | 0+083.48 a 0+086.23 | LADO OESTE | 2.75 | 1.5 | 2 | und
31 | EJE 06 | 0+094.48 a 0+098.69 | LADO OESTE | 4.21 | 1.5 | 3 | und
32 | EJE 07 | 0+000.00 a 0+014.93 | LADO OESTE | 14.93 | 1.5 | 10 | und
33 | EJE 08 | 0+029.50 a 0+035.50 | LADO ESTE | 6 | 1.5 | 4 | und
34 | EJE 09 | 0+000.25 a 0+021.75 | LADO OESTE | 21.5 | 1.5 | 15 | und
TOTAL DE LLORADEROS EN CUNETAS COLINDANTES CON ÁREA VERDE |  |  |  | 320.53 |  | 226 | und
CRITERIO DE METRADO
1. Solo llevan lloraderos los muros de cuneta colindantes con área verde (detalle de instalación de lloraderos en cunetas de evacuación pluvial y especificación técnica del plano de drenaje: lloraderos de tubería PVC Ø3", espaciamiento típico L = 1.50 m, en muros de contención de la cuneta colindantes con áreas verdes).
2. Tramos medidos en la planta general de drenaje: muro cuya franja exterior de 0.30 m queda dentro del achurado de área verde; no se cuentan tramos menores de 1.50 m. Progresivas desde el inicio de cada eje (igual que los perfiles), recortadas a la longitud del eje de este metrado.
3. N° de lloraderos por tramo = REDONDEAR.MAS(longitud / 1.50). Cada unidad comprende: pase de tubería PVC-U Ø3" (L = 0.30 m) a media altura del muro con pendiente S = 0.5 % hacia la cuneta; filtro localizado de grava 20-40 mm de 0.30 x 0.30 x 0.30 m (0.027 m³) envuelto en geotextil no tejido (0.60 m² con traslapes); excavación local y relleno del filtro.
4. Partida nueva: no modifica ninguna otra partida del metrado.

## PLANILLA TAPAS REGISTRO INTERNO
METRADO DE TAPAS DE REGISTRO EN CUNETAS TAPADAS
ENTIDAD | GERENCIA TERRITORIAL BAJO MAYO - TARAPOTO
PROYECTO | CREACIÓN DEL SERVICIO DE PROTECCIÓN INTEGRAL A NIÑAS, NIÑOS Y ADOLESCENTES SIN CUIDADOS PARENTALES O EN RIESGO DE PERDERLOS EN CENTRO DE ACOGIDA RESIDENCIAL - VARONES DISTRITO DE MORALES DE LA PROVINCIA DE SAN MARTÍN DEL DEPARTAMENTO DE SAN MARTÍN, con CUI N.° 2705619
UBICACIÓN | SAN MARTIN - SAN MARTIN - MORALES
FECHA | 2026-09-01
ITEM | DESCRIPCIÓN | Nº DE VECES | DIMENSIONES |  |  |  |  | PARCIAL | TOTAL | UND
|  |  | LARGO | ANCHO | ALTURA | FACT. | AREA | VOLUMEN / PARCIAL
01.04.03.04.03.02 | TAPA DE REGISTRO (DE CONCRETO) | [7 empty] | 18 | und
| CONCRETO F´C=210 KG/CM2 EN TAPA DE REGISTRO | [6 empty] | TOTAL
| TAPA 0.60 x 0.60 x 0.10 m | 18 | 0.6 | 0.6 | 0.1 |  |  | 0.648 | 0.648 | m3
| ENCOFRADO Y DESENCOFRADO EN TAPA DE REGISTRO | [6 empty] | TOTAL
| LATERALES DE TAPA | 18 | 2.4 |  | 0.1 |  | 0.24 | 4.32 | 4.32 | m2
| FONDO DE MOLDE / BASE DE PREFABRICADO | 18 | 0.6 | 0.6 |  |  | 0.36 | 6.48 | 6.48 | m2
| TOTAL ENCOFRADO FONDO + LATERALES | [7 empty] | 10.8 | m2
| ACERO FY=4200 KG/CM2 EN TAPA DE REGISTRO - VARILLA 3/8 |  | LONGITUD DE CADA BARRA | CANTIDAD DE BARRAS POR TAPA |  |  |  | TOTAL
| Acero longitudinal 3/8 - parrilla simple | 18 | 0.55 | 5 |  | 0.56 |  | 27.72 | 27.72 | kg
| Acero transversal 3/8 - parrilla simple | 18 | 0.55 | 5 |  | 0.56 |  | 27.72 | 27.72 | kg
| TOTAL ACERO 3/8 | [7 empty] | 55.44 | kg

## CUNETAS - LLEGADA AL COLECTOR
CUNETAS - ACORTAMIENTO EN LA LLEGADA AL COLECTOR PLUVIAL FRONTAL
ENTIDAD |  | GERENCIA TERRITORIAL BAJO MAYO - TARAPOTO
PROYECTO |  | CREACIÓN DEL SERVICIO DE PROTECCIÓN INTEGRAL A NIÑAS, NIÑOS Y ADOLESCENTES SIN CUIDADOS PARENTALES O EN RIESGO DE PERDERLOS EN CENTRO DE ACOGIDA RESIDENCIAL - VARONES DISTRITO DE MORALES DE LA PROVINCIA DE SAN MARTÍN DEL DEPARTAMENTO DE SAN MARTÍN, con CUI N.° 2705619
UBICACIÓN |  | SAN MARTIN - SAN MARTIN - MORALES
FECHA |  | 2026-09-01
Las cunetas estan dibujadas hasta la franja exterior del frente. El colector pluvial frontal ocupa esa franja, por lo que cada cuneta termina en la cara del muro lado predio del colector (ventana de empalme, lamina DP-06C) o en el muro norte de la caja de llegada CL del Hogar de Refugio (Eje 01, lamina DP-07). El tramo que caia dentro del colector se descuenta de la longitud de la cuneta en todas las hojas de este metrado (concreto, encofrado, acero, curado, rejillas, juntas, movimiento de tierras).
N° | CUNETA | LONGITUD DIBUJADA (m) | ACORTAMIENTO (m) | LONGITUD METRADA (m) | TERMINA EN | SUSTENTO
1 | EJE 01 | 114.3 | 2.77 | 111.53 | muro norte de la caja CL | Lamina DP-01 del colector (planta: tramo de cuneta que se descuenta) y memoria de calculo del colector, hoja CUNETAS
2 | EJE 04 | 105.7 | 3.39 | 102.31 | muro del colector (ventana) | Lamina DP-01 del colector (planta: tramo de cuneta que se descuenta) y memoria de calculo del colector, hoja CUNETAS
3 | EJE 06 | 98.95 | 0.26 | 98.69 | muro del colector (ventana) | Lamina DP-01 del colector (planta: tramo de cuneta que se descuenta) y memoria de calculo del colector, hoja CUNETAS
4 | EJE 08 | 60.7 | 0.1 | 60.6 | muro del colector (ventana) | Lamina DP-01 del colector (planta: tramo de cuneta que se descuenta) y memoria de calculo del colector, hoja CUNETAS
5 | EJE 09 | 42.7 | 0.04 | 42.66 | muro del colector (ventana) | Lamina DP-01 del colector (planta: tramo de cuneta que se descuenta) y memoria de calculo del colector, hoja CUNETAS
Nota: el acortamiento se aplica al ultimo tramo de cada eje (el que llega al frente); las alturas H se mantienen las del perfil. Las cunetas de los Ejes 02, 03, 05 y 07 no llegan al frente y no cambian.

## PARAMETROS
PARÁMETROS - TAPA DE REGISTRO DE CONCRETO
Descripción | Valor | Unidad | Criterio
Cantidad de tapas | 18 | und | Provisional: 1 tapa por tramo tapado (8 tramos); confirmar con el plano
Largo de tapa | 0.6 | m | Según detalle
Ancho de tapa | 0.6 | m | Según detalle
Espesor de tapa | 0.1 | m | Según detalle
Recubrimiento considerado | 0.025 | m | Editable según plano estructural
Separación de varillas 3/8 | 0.15 | m | Parrilla simple en ambos sentidos
Peso varilla 3/8 | 0.56 | kg/m | Peso unitario usado para metrado
Longitud varilla comercial | 9 | m | Solo equivalente de longitud, sin redondeo
PARÁMETROS - MOVIMIENTO DE TIERRAS
Descripción | Valor | Unidad | Criterio
Espesor de solado sumado a excavación y relleno | 0.1 | m | Solado e=4" bajo la losa. Poner 0 si la altura ya lo incluye
Factor de esponjamiento | 1.2 | - | Eliminación = (excavación − relleno) × factor

## Listas (hidden)
LISTAS, FACTORES Y PARÁMETROS EDITABLES
DIÁMETRO | FACTOR kg/m | TIPO DE CUNETA | CRITERIO DE CONTEO
6 mm | 0.222 | ABIERTA | TEÓRICO (L/s+1)
8 mm | 0.395 | TAPADA | ENTERO (redondeo arriba)
3/8" | 0.56
12 mm | 0.888
1/2" | 0.994
5/8" | 1.552
3/4" | 2.235
1" | 3.973
NOTA
Los factores kg/m son editables. Si el proyecto usa otro factor, cámbialo aquí.
La opción TEÓRICO mantiene cantidades decimales: Longitud / separación + 1.
La opción ENTERO redondea hacia arriba antes de sumar la barra final.

## COLECTOR PARAMETROS
COLECTOR PLUVIAL FRONTAL - PARAMETROS DE METRADO
ENTIDAD |  | GERENCIA TERRITORIAL BAJO MAYO - TARAPOTO
PROYECTO |  | CREACIÓN DEL SERVICIO DE PROTECCIÓN INTEGRAL A NIÑAS, NIÑOS Y ADOLESCENTES SIN CUIDADOS PARENTALES O EN RIESGO DE PERDERLOS EN CENTRO DE ACOGIDA RESIDENCIAL - VARONES DISTRITO DE MORALES DE LA PROVINCIA DE SAN MARTÍN DEL DEPARTAMENTO DE SAN MARTÍN, con CUI N.° 2705619
UBICACIÓN |  | SAN MARTIN - SAN MARTIN - MORALES
FECHA |  | 2026-09-01
Tramo CAR Varones (CUI 2705619), empalme con la caja de llegada CL del colector del Hogar de Refugio Temporal (CUI 2675514). Valores tomados de los planos DP-01 a DP-08, DA-01 a DA-03 y DD-01 a DD-04 y de la memoria de calculo del colector. Celda amarilla = dato; verde = formula.
N° | PARAMETRO | VALOR | UND | SUSTENTO (lamina / norma / criterio)
1 | Ancho interior del colector b | 0.6 | m | Lamina DP-04 (secciones); memoria de calculo, hoja DATOS
2 | Espesor de muros | 0.15 | m | Lamina DP-04; memoria, hoja ESTRUCTURAL
3 | Espesor de losa de fondo | 0.15 | m | Lamina DP-04
4 | Espesor de losa superior (tramo normal) | 0.1 | m | Lamina DP-04 (secciones S-02 a S-08)
5 | Espesor de losa superior (cruce de camiones cisterna) | 0.25 | m | Lamina DP-04 (seccion S-01); memoria, hoja ESTRUCTURAL (carga HL-93)
6 | Espesor de solado | 0.05 | m | Lamina DP-04 y DA-02
7 | Nivel de piso terminado del frente (cara superior de la losa) | 261.15 | msnm | Lamina DP-02 (perfil) y plano de arquitectura (+261.15)
8 | Sobreancho de excavacion a cada lado del colector | 0.25 | m | Lamina DA-01: zanja de 1.40 m (0.90 + 2 x 0.25)
9 | Franja de relleno de nivelacion del retiro, lado via | 1 | m | Lamina DA-01, nota 2
10 | Recubrimiento del acero | 0.04 | m | Norma E.060, tabla 7.7.1 (concreto en contacto con el suelo)
11 | Peso de la barra de 3/8" | 0.56 | kg/m | Igual a PARAMETROS!B10 de esta planilla
12 | Peso de la barra de 1/2" | 0.994 | kg/m | Catalogo del fabricante (0.994 kg/m)
13 | Traslape de barras longitudinales | 0.4 | m | Norma E.060, 12.15 (clase B, 3/8"): 0.40 m
14 | Longitud comercial de barra | 9 | m | Igual a PARAMETROS!B11 de esta planilla
15 | Ganchos de cierre del marco (2 x 0.15) | 0.3 | m | Lamina DP-08, cuadro de doblado
16 | Factor de esponjamiento | 1.2 | - | Igual a PARAMETROS!B16 de esta planilla
17 | Espaciamiento de marcos en tramo normal | 0.2 | m | Lamina DP-04 y DP-08
18 | Espaciamiento de marcos en el cruce de camiones | 0.15 | m | Lamina DP-04 (seccion S-01) y DP-08
19 | Espaciamiento de barras longitudinales (tramo normal) | 0.25 | m | Lamina DP-04 y DP-08
20 | Espaciamiento de barras longitudinales (camiones) | 0.2 | m | Lamina DP-04 (seccion S-01) y DP-08
21 | Numero de registros de limpieza con tapa | 11 | und | Lamina DP-01 (RV-01 a RV-11), todos en la losa del colector; hoja COLECTOR REGISTROS Y TAPAS
22 | Lado de la tapa de concreto | 0.68 | m | Lamina DP-06B
23 | Espesor de la tapa | 0.08 | m | Lamina DP-06B
24 | Lado de la abertura en la losa (luz del contramarco) | 0.7 | m | Lamina DP-06B
25 | Perimetro del contramarco L 1 1/2"x1 1/2"x1/8" (4 x 0.70) | 2.8 | m | Lamina DP-06B
26 | Perimetro del marco de tapa L 1 1/2"x1 1/2"x1/8" (4 x 0.68) | 2.72 | m | Lamina DP-06B
27 | Peso del angulo L 1 1/2"x1 1/2"x1/8" (contramarco) | 1.83 | kg/m | Catalogo del fabricante
28 | Peso del angulo L 1 1/2"x1 1/2"x1/8" (marco de tapa) | 1.83 | kg/m | Catalogo del fabricante
29 | Desarrollo pintado del angulo 1 1/2"x1 1/2" del contramarco (4 caras) | 0.152 | m2/m | 4 x 0.0381 m
30 | Desarrollo pintado del angulo 1 1/2"x1 1/2" del marco de tapa (4 caras) | 0.152 | m2/m | 4 x 0.0381 m
31 | Borde engrosado de la abertura: perimetro medio | 3 | m | Lamina DP-06B (4 x 0.75)
32 | Borde engrosado: seccion (0.15 x 0.10) | 0.015 | m2 | Lamina DP-06B
33 | Cota de fondo del colector en el arranque (0+000) | 260.2 | msnm | Lamina DP-02; memoria, hoja PERFIL_FLUJO
34 | Cota de fondo del colector en la llegada a la CL (0+105.29) | 259.884 | msnm | Lamina DP-02 y DP-07; memoria, hoja EMPALME_CL
35 | Espaciamiento de juntas de dilatacion | 4 | m | Lamina DP-01, nota; DP-02
36 | Altura interior maxima del colector (para el perimetro de la junta) | 1.17 | m | Lamina DP-02 (perfil): llegada a la CL
37 | Progresiva final (cara este de la caja CL) | 105.29 | m | Lamina DP-01
38 | Progresiva del quiebre (inicio del tramo de empalme) | 100.9 | m | Lamina DP-01
39 | Ancho exterior del muro este de la caja CL (contacto con el colector) | 1.3 | m | Lamina DP-07

## COLECTOR MOV. TIERRAS
COLECTOR PLUVIAL FRONTAL - METRADO DE MOVIMIENTO DE TIERRAS
ENTIDAD |  | GERENCIA TERRITORIAL BAJO MAYO - TARAPOTO
PROYECTO |  | CREACIÓN DEL SERVICIO DE PROTECCIÓN INTEGRAL A NIÑAS, NIÑOS Y ADOLESCENTES SIN CUIDADOS PARENTALES O EN RIESGO DE PERDERLOS EN CENTRO DE ACOGIDA RESIDENCIAL - VARONES DISTRITO DE MORALES DE LA PROVINCIA DE SAN MARTÍN DEL DEPARTAMENTO DE SAN MARTÍN, con CUI N.° 2705619
UBICACIÓN |  | SAN MARTIN - SAN MARTIN - MORALES
FECHA |  | 2026-09-01
Criterio (lamina DA-01): LIMPIEZA Y TRAZO = ancho de zanja x L. EXCAVACION = ancho de zanja x Hz x L, con Hz = terreno existente (topografia) - fondo del solado. REFINE = (ancho exterior + 0.10) x L (fondo del solado). RELLENO LATERAL = 2 x sobreancho x Hz x L. RELLENO FRANJA = 1.00 x (NPT - terreno) x L (nivelacion del retiro lado via). h y Hz son valores medios ponderados del tramo (perfil DP-02 y topografia); el detalle cada 2.00 m esta en la memoria de calculo.
N° | TRAMO | ZONA | PROG. INICIO | PROG. FIN | LONGITUD (m) | ALTURA INTERIOR h (m) | e LOSA SUP. (m) | ANCHO EXT. b + 2e (m) | ANCHO DE ZANJA (m) | Hz: TERRENO - FONDO DE SOLADO (m) | NPT - TERRENO (m) | LIMPIEZA Y TRAZO (m2) | EXCAVACION (m3) | REFINE Y NIVELACION (m2) | RELLENO LATERAL DE ZANJA (m3) | RELLENO FRANJA DE NIVELACION (m3) | SUSTENTO
1 | cruce de camiones | CAMION | 0+000.00 | 0+006.08 | 6.08 | 0.709 | 0.25 | 0.9 | 1.4 | 1.209 | 0 | 8.512 | 10.291 | 6.08 | 3.6754 | 0 | DP-01 (planta), DP-02 (perfil: fondo y terreno), DP-04 (seccion), DA-01 (criterio)
2 | tramo normal | NORMAL | 0+006.08 | 0+100.90 | 94.82 | 1.01 | 0.1 | 0.9 | 1.4 | 0.876 | 0.436 | 132.748 | 116.2872 | 94.82 | 41.5312 | 41.3415 | DP-01 (planta), DP-02 (perfil: fondo y terreno), DP-04 (seccion), DA-01 (criterio)
3 | tramo de empalme con la CL (horizontal) | NORMAL | 0+100.90 | 0+105.29 | 4.39 | 1.159 | 0.1 | 0.9 | 1.4 | 0.658 | 0.802 | 6.146 | 4.0441 | 4.39 | 1.4443 | 3.5208 | DP-01 (planta), DP-02 (perfil: fondo y terreno), DP-04 (seccion), DA-01 (criterio)
TOTAL COLECTOR |  |  |  |  | 105.29 | [6 empty] | 147.406 | 130.6223 | 105.29 | 46.6508 | 44.8623
RESUMEN PARA LA PLANILLA GENERAL (partidas 01.04.04.01 y 01.04.04.02)
1 | LIMPIEZA MANUAL DE TERRENO / TRAZO Y REPLANTEO |  |  |  | m2 | 147.406
2 | EXCAVACION MANUAL DE ZANJAS |  |  |  | m3 | 130.6223
3 | REFINE, NIVELACION Y COMPACTACION |  |  |  | m2 | 105.29
4 | RELLENO COMPACTADO (lateral + franja) |  |  |  | m3 | 91.5131
5 | ELIMINACION DE MATERIAL EXCEDENTE = (excavacion - relleno) x esponjamiento |  |  |  | m3 | 46.931
Nota: el acortamiento de las cunetas que llegan al colector (Ejes 09, 08, 06, 04 y 01) esta aplicado en las hojas de cunetas de esta planilla (hoja CUNETAS - LLEGADA AL COLECTOR); no forma parte de esta partida. La caja CL pertenece al expediente del Hogar de Refugio.

## COLECTOR CONCRETO
COLECTOR PLUVIAL FRONTAL - METRADO DE CONCRETO SIMPLE Y ARMADO
ENTIDAD |  | GERENCIA TERRITORIAL BAJO MAYO - TARAPOTO
PROYECTO |  | CREACIÓN DEL SERVICIO DE PROTECCIÓN INTEGRAL A NIÑAS, NIÑOS Y ADOLESCENTES SIN CUIDADOS PARENTALES O EN RIESGO DE PERDERLOS EN CENTRO DE ACOGIDA RESIDENCIAL - VARONES DISTRITO DE MORALES DE LA PROVINCIA DE SAN MARTÍN DEL DEPARTAMENTO DE SAN MARTÍN, con CUI N.° 2705619
UBICACIÓN |  | SAN MARTIN - SAN MARTIN - MORALES
FECHA |  | 2026-09-01
Criterio (lamina DA-02): SOLADO = (ancho exterior + 0.10) x L. LOSA DE FONDO = ancho exterior x e fondo x L. MUROS = 2 x e muro x h x L. LOSA SUPERIOR = ancho exterior x e losa x L. ACABADO = ancho exterior x L (losa superior frotachada y brunada). CURADO = 2 caras interiores de muros (2 x h x L) + fondo interior (b x L) + losa superior (ancho exterior x L), igual al criterio de la hoja METRADO DE CURADO.
N° | TRAMO | ZONA | LONGITUD (m) | ALTURA INTERIOR h (m) | e LOSA SUP. (m) | ANCHO EXT. (m) | SOLADO f'c=100 (m2) | LOSA DE FONDO (m3) | MUROS (m3) | LOSA SUPERIOR (m3) | ACABADO DE LOSA SUP. (m2) | CURADO (m2) | SUSTENTO
1 | cruce de camiones | CAMION | 6.08 | 0.709 | 0.25 | 0.9 | 6.08 | 0.8208 | 1.2932 | 1.368 | 5.472 | 17.7414 | DP-04 (secciones), DP-02 (h por tramo), DA-02 (areas por metro)
2 | tramo normal | NORMAL | 94.82 | 1.01 | 0.1 | 0.9 | 94.82 | 12.8007 | 28.7305 | 8.5338 | 85.338 | 333.7664 | DP-04 (secciones), DP-02 (h por tramo), DA-02 (areas por metro)
3 | tramo de empalme con la CL (horizontal) | NORMAL | 4.39 | 1.159 | 0.1 | 0.9 | 4.39 | 0.59265 | 1.5264 | 0.3951 | 3.951 | 16.761 | DP-04 (secciones), DP-02 (h por tramo), DA-02 (areas por metro)
TOTAL COLECTOR (tramos) |  |  | 105.29 |  |  |  | 105.29 | 14.2142 | 31.5501 | 10.2969 | 94.761 | 368.2689
REGISTROS DE LIMPIEZA EN LA LOSA DEL COLECTOR - lamina DP-06B (borde engrosado 0.15 x 0.10 alrededor de la abertura; descuento de la abertura 0.70 x 0.70 en la losa superior)
N° | ELEMENTO | DETALLE | LARGO (m) | ANCHO (m) | ALTO / ESPESOR (m) | VECES | SOLADO (m2) | LOSA DE FONDO (m3) | MUROS (m3) | LOSA SUPERIOR (m3) | ACABADO (m2) | CURADO (m2) | SUSTENTO
1 | Registros RV-01 a RV-11: borde engrosado de la abertura | perimetro x seccion | 3 | 0.015 | 1 | 11 |  |  |  | 0.495 |  |  | DP-06B, DD-01: borde engrosado en los 11 registros
2 | Registros RV-01 a RV-11: descuento de la abertura en la losa superior | 0.70 x 0.70 x e | 0.7 | 0.7 | 0.1 | -11 |  |  |  | -0.539 |  |  | DP-06B
TOTAL REGISTROS | [6 empty] | 0 | 0 | 0 | -0.044 | 0 | 0
RESUMEN PARA LA PLANILLA GENERAL (partidas 01.04.04.03 y 01.04.04.04)
1 | CONCRETO f'c=100 PARA SOLADO e=0.05 |  |  |  | m2 | 105.29 | 0 | 105.29
2 | CONCRETO f'c=210 EN LOSA DE FONDO |  |  |  | m3 | 14.2142 | 0 | 14.2142
3 | CONCRETO f'c=210 EN MUROS |  |  |  | m3 | 31.5501 | 0 | 31.5501
4 | CONCRETO f'c=210 EN LOSA SUPERIOR |  |  |  | m3 | 10.2969 | -0.044 | 10.2529
5 | ACABADO FROTACHADO Y BRUÑADO DE LOSA SUPERIOR |  |  |  | m2 | 94.761 | 0 | 94.761
6 | CURADO DE CONCRETO |  |  |  | m2 | 368.2689 | 0 | 368.2689

## COLECTOR ENCOFRADO
COLECTOR PLUVIAL FRONTAL - METRADO DE ENCOFRADO Y DESENCOFRADO
ENTIDAD |  | GERENCIA TERRITORIAL BAJO MAYO - TARAPOTO
PROYECTO |  | CREACIÓN DEL SERVICIO DE PROTECCIÓN INTEGRAL A NIÑAS, NIÑOS Y ADOLESCENTES SIN CUIDADOS PARENTALES O EN RIESGO DE PERDERLOS EN CENTRO DE ACOGIDA RESIDENCIAL - VARONES DISTRITO DE MORALES DE LA PROVINCIA DE SAN MARTÍN DEL DEPARTAMENTO DE SAN MARTÍN, con CUI N.° 2705619
UBICACIÓN |  | SAN MARTIN - SAN MARTIN - MORALES
FECHA |  | 2026-09-01
Criterio (lamina DA-02): se encofran las dos caras interiores de los muros, las dos caras exteriores en toda la altura del cajon (losa de fondo + muro + losa superior) y el fondo de la losa superior (ancho interior b). La losa de fondo se vacia sobre el solado y la cara superior de la losa queda libre (acabado).
N° | TRAMO | ZONA | LONGITUD (m) | ALTURA INTERIOR h (m) | e LOSA SUP. (m) | ANCHO INT. b (m) | CARAS INTERIORES DE MUROS 2 x h x L (m2) | CARAS EXTERIORES 2 x (e fondo + h + e losa) x L (m2) | FONDO DE LOSA SUPERIOR b x L (m2) | TOTAL ENCOFRADO (m2) | SUSTENTO
1 | cruce de camiones | CAMION | 6.08 | 0.709 | 0.25 | 0.6 | 8.6214 | 13.4854 | 3.648 | 25.7549 | DP-04 (secciones), DA-02 (areas por metro)
2 | tramo normal | NORMAL | 94.82 | 1.01 | 0.1 | 0.6 | 191.5364 | 238.9464 | 56.892 | 487.3748 | DP-04 (secciones), DA-02 (areas por metro)
3 | tramo de empalme con la CL (horizontal) | NORMAL | 4.39 | 1.159 | 0.1 | 0.6 | 10.176 | 12.371 | 2.634 | 25.181 | DP-04 (secciones), DA-02 (areas por metro)
TOTAL COLECTOR |  |  | 105.29 |  |  |  | 210.3339 | 264.8029 | 63.174 | 538.3107
RESUMEN PARA LA PLANILLA GENERAL (partida 01.04.04.04.04)
1 | ENCOFRADO Y DESENCOFRADO NORMAL EN COLECTOR |  |  |  | m2 | 538.3107

## COLECTOR ACERO
COLECTOR PLUVIAL FRONTAL - METRADO DE ACERO DE REFUERZO fy=4200 kg/cm2
ENTIDAD |  | GERENCIA TERRITORIAL BAJO MAYO - TARAPOTO
PROYECTO |  | CREACIÓN DEL SERVICIO DE PROTECCIÓN INTEGRAL A NIÑAS, NIÑOS Y ADOLESCENTES SIN CUIDADOS PARENTALES O EN RIESGO DE PERDERLOS EN CENTRO DE ACOGIDA RESIDENCIAL - VARONES DISTRITO DE MORALES DE LA PROVINCIA DE SAN MARTÍN DEL DEPARTAMENTO DE SAN MARTÍN, con CUI N.° 2705619
UBICACIÓN |  | SAN MARTIN - SAN MARTIN - MORALES
FECHA |  | 2026-09-01
Criterio (laminas DP-04 y DP-08, norma E.060 14.3.4): el tramo normal lleva un solo marco cerrado en el eje de muros y losas (perimetro = 2 x (ancho ext. - e) + 2 x (e fondo/2 + h + e losa/2) + ganchos); el cruce de camiones cisterna lleva marco exterior + marco interior de 1/2" (perimetros con recubrimiento 0.04). Barras longitudinales 3/8" en cada marco, con traslape de 0.40 cada 9.00 m. Peso: 3/8" = 0.56 kg/m, 1/2" = 0.994 kg/m.
N° | TRAMO | ZONA | LONGITUD (m) | ALTURA INTERIOR h (m) | e LOSA SUP. (m) | ANCHO EXT. (m) | ESPAC. MARCOS s (m) | CAPAS (1 = marco unico; 2 = ext. + int.) | DIAM. MARCOS | N° DE JUEGOS (L / s, redondeado arriba) | PERIMETRO MARCO 1 (m) | PERIMETRO MARCO 2 (m) | LONGITUD DE MARCOS (m) | PESO (kg/m) | ACERO EN MARCOS (kg) | ESPAC. LONGIT. (m) | N° BARRAS LONGIT. (perimetro / espac.) | LONGITUD LONGIT. CON TRASLAPE (m) | ACERO LONGIT. 3/8" (kg) | TOTAL (kg) | SUSTENTO
1 | cruce de camiones | CAMION | 6.08 | 0.709 | 0.25 | 0.9 | 0.15 | 2 | 1/2" | 41 | 3.998 | 3.798 | 319.636 | 0.994 | 317.7182 | 0.2 | 39 | 247.6587 | 138.6889 | 456.407 | DP-04 (seccion S-01), DP-08 (cuadro de doblado), DA-03
2 | tramo normal | NORMAL | 94.82 | 1.01 | 0.1 | 0.9 | 0.2 | 1 | 3/8" | 475 | 4.07 | 0 | 1933.25 | 0.56 | 1082.62 | 0.25 | 16 | 1584.5476 | 887.3466 | 1969.9666 | DP-04 (seccion S-02 a S-08), DP-08 (cuadro de doblado), DA-03
3 | tramo de empalme con la CL (horizontal) | NORMAL | 4.39 | 1.159 | 0.1 | 0.9 | 0.2 | 1 | 3/8" | 22 | 4.368 | 0 | 96.096 | 0.56 | 53.8138 | 0.25 | 17 | 77.9469 | 43.6503 | 97.464 | DP-04 (seccion S-02 a S-08), DP-08 (cuadro de doblado), DA-03
TOTAL COLECTOR |  |  | 105.29 | [9 empty] | 2348.982 |  | 1454.1519 |  |  | 1910.1531 | 1069.6857 | 2523.8377
REGISTROS DE LIMPIEZA Y TAPAS - laminas DP-06B, DD-01 y DD-02: refuerzo de borde de la abertura, parrilla de la tapa, asas y anclajes del contramarco (cantidad de registros de la hoja COLECTOR REGISTROS Y TAPAS)
N° | ELEMENTO | DIAM. | FORMA | PIEZAS POR REGISTRO | REGISTROS | LONG. POR PIEZA (m) | LONG. TOTAL (m) | PESO (kg/m) | [11 empty] | ACERO (kg) | SUSTENTO
1 | Refuerzo de borde de la abertura | 1/2" | recta | 8 | 11 | 1.4 | 123.2 | 0.994 | [11 empty] | 122.4608 | DP-06B, DD-01: 2 barras de 1/2" por lado, L = 1.40
2 | Parrilla de la tapa de concreto | 3/8" | recta | 14 | 11 | 0.62 | 95.48 | 0.56 | [11 empty] | 53.4688 | DD-02: 7 + 7 barras 3/8" @0.10
3 | Asas de la tapa | 3/8" liso | U | 2 | 11 | 0.4 | 8.8 | 0.56 | [11 empty] | 4.928 | DD-02: 2 asas de 0.40 desarrollado
4 | Anclajes del contramarco | 3/8" | L | 8 | 11 | 0.2 | 17.6 | 0.56 | [11 empty] | 9.856 | DD-01: 8 anclajes de 0.20 soldados al angulo
TOTAL REGISTROS Y TAPAS | [19 empty] | 190.7136
RESUMEN PARA LA PLANILLA GENERAL (partidas 01.04.04.04.05 y 01.04.04.05.06)
1 | ACERO DE REFUERZO EN COLECTOR |  |  |  | kg | 2206.1195 | 317.7182 | 2523.8377
2 | ACERO DE REFUERZO EN TAPAS, BORDES Y ANCLAJES |  |  |  | kg | 68.2528 | 122.4608 | 190.7136

## COLECTOR REGISTROS Y TAPAS
COLECTOR PLUVIAL FRONTAL - REGISTROS DE LIMPIEZA Y TAPAS
ENTIDAD |  | GERENCIA TERRITORIAL BAJO MAYO - TARAPOTO
PROYECTO |  | CREACIÓN DEL SERVICIO DE PROTECCIÓN INTEGRAL A NIÑAS, NIÑOS Y ADOLESCENTES SIN CUIDADOS PARENTALES O EN RIESGO DE PERDERLOS EN CENTRO DE ACOGIDA RESIDENCIAL - VARONES DISTRITO DE MORALES DE LA PROVINCIA DE SAN MARTÍN DEL DEPARTAMENTO DE SAN MARTÍN, con CUI N.° 2705619
UBICACIÓN |  | SAN MARTIN - SAN MARTIN - MORALES
FECHA |  | 2026-09-01
Lamina DP-01 (ubicacion), DP-06B, DD-01 y DD-02 (detalle): contramarco L 1 1/2"x1 1/2"x1/8" anclado a la losa, marco L 1 1/2"x1 1/2"x1/8" soldado a la tapa, tapa de concreto armado 0.68 x 0.68 x 0.08 con parrilla 3/8" @0.10 y asas; borde engrosado 0.15 x 0.10 alrededor de la abertura de 0.70 x 0.70. El registro de la caja CL pertenece al expediente del Hogar de Refugio.
N° | REGISTRO | PROGRESIVA | UBICACION | TAPA 0.68 x 0.68 (und) | SUSTENTO
1 | RV-01 | 0+007.01 | Registro en la losa del colector; empalme cuneta Eje 09 | 1 | DP-01, DP-06B
2 | RV-02 | 0+013.52 | Registro en la losa del colector; limpieza | 1 | DP-01, DP-06B
3 | RV-03 | 0+020.02 | Registro en la losa del colector; empalme cuneta Eje 08 | 1 | DP-01, DP-06B
4 | RV-04 | 0+028.72 | Registro en la losa del colector; limpieza | 1 | DP-01, DP-06B
5 | RV-05 | 0+037.41 | Registro en la losa del colector; limpieza | 1 | DP-01, DP-06B
6 | RV-06 | 0+046.11 | Registro en la losa del colector; empalme cuneta Eje 06 | 1 | DP-01, DP-06B
7 | RV-07 | 0+056.47 | Registro en la losa del colector; limpieza | 1 | DP-01, DP-06B
8 | RV-08 | 0+066.84 | Registro en la losa del colector; limpieza | 1 | DP-01, DP-06B
9 | RV-09 | 0+077.20 | Registro en la losa del colector; empalme cuneta Eje 04 | 1 | DP-01, DP-06B
10 | RV-10 | 0+089.05 | Registro en la losa del colector; limpieza | 1 | DP-01, DP-06B
11 | RV-11 | 0+100.90 | Registro en la losa del colector; quiebre; inicio del tramo de empalme con la CL | 1 | DP-01, DP-06B
TOTAL DE REGISTROS CON TAPA |  |  |  | 11
METRADO DE LAS PARTIDAS DE REGISTROS (cantidad = total de registros; dimensiones de la hoja COLECTOR PARAMETROS)
N° | PARTIDA | UND | CALCULO | TOTAL | SUSTENTO
1 | CONTRAMARCO METALICO L 1 1/2"x1 1/2"x1/8" CON ANCLAJES | und | 1 por registro | 11 | DP-06B, DD-01
2 | MARCO METALICO DE TAPA L 1 1/2"x1 1/2"x1/8" | und | 1 por tapa | 11 | DP-06B, DD-02
3 | ANGULOS METALICOS P/MARCO Y CONTRAMARCO | kg | registros x (2.80 x 1.83 + 2.72 x 1.83) | 111.1176 | DP-06B; pesos de catalogo
4 | TAPA DE CONCRETO ARMADO 0.68 x 0.68 x 0.08 | und | 1 por registro | 11 | DD-02
5 | CONCRETO f'c=210 EN TAPAS | m3 | registros x 0.68 x 0.68 x 0.08 | 0.40691 | DD-02
6 | PINTURA ANTICORROSIVA Y ESMALTE EN ANGULOS | m2 | registros x (2.80 x 0.152 + 2.72 x 0.152) | 9.2294 | 4 caras de cada angulo

## COLECTOR JUNTAS Y EMPALMES
COLECTOR PLUVIAL FRONTAL - JUNTAS Y EMPALMES DE CUNETAS
ENTIDAD |  | GERENCIA TERRITORIAL BAJO MAYO - TARAPOTO
PROYECTO |  | CREACIÓN DEL SERVICIO DE PROTECCIÓN INTEGRAL A NIÑAS, NIÑOS Y ADOLESCENTES SIN CUIDADOS PARENTALES O EN RIESGO DE PERDERLOS EN CENTRO DE ACOGIDA RESIDENCIAL - VARONES DISTRITO DE MORALES DE LA PROVINCIA DE SAN MARTÍN DEL DEPARTAMENTO DE SAN MARTÍN, con CUI N.° 2705619
UBICACIÓN |  | SAN MARTIN - SAN MARTIN - MORALES
FECHA |  | 2026-09-01
Laminas DP-01, DP-02, DP-06C, DP-07 y DD-03. Junta de dilatacion de 1" cada 4.00 m en todo el perimetro de la seccion (tecnopor de 1" en todo el perimetro + sellador asfaltico RC-250 con arena de 1" x 2" en la cara expuesta, EG-2013 MTC). A ambos lados del colector hay terreno natural (sin piso): no lleva junta longitudinal; la losa superior sirve de vereda. Junta de tecnopor de 1" con sellador asfaltico en el contacto con la caja CL. Empalme de cada cuneta por ventana en el muro lado predio con caida libre al fondo (sin dintel adicional).
N° | ELEMENTO | PROGRESIVA / DETALLE | VECES | LONGITUD (m) | PARCIAL (m) | SUSTENTO
JUNTA DE DILATACION e=1" CON TECNOPOR Y SELLADOR ASFALTICO EN COLECTOR (perimetro = 2 x ancho exterior + 2 x (e fondo + h max + e losa))
1 | Juntas de dilatacion cada 4.00 m entre 0+004.00 y 0+104.00 | n = ENTERO(105.29 / 4.00) | 26 | 4.64 | 120.64 | DP-01; DP-02 (juntas en el perfil); DD-03; perimetro de la seccion
TOTAL JUNTA DE DILATACION (m) |  |  |  |  | 120.64
JUNTA e=1" CON TECNOPOR Y SELLADOR ASFALTICO ENTRE COLECTOR Y CAJA CL (a ambos lados del colector hay terreno natural: no lleva junta longitudinal)
1 | Bordes de la losa: terreno natural a ambos lados (sin piso): no lleva junta | - | 0 | 105.29 | 0 | DP-04 y DD-03
2 | Contacto del colector con el muro este de la caja CL (perimetro de la seccion) | 0+105.29 | 1 | 4.64 | 4.64 | DP-07 y DD-03: tecnopor y sellador en todo el contacto colector - CL
TOTAL JUNTA CON LA CAJA CL (m) |  |  |  |  | 4.64
EMPALME DE CUNETA AL COLECTOR (ventana 0.40 x H en el muro lado predio, caida libre y registro encima) - laminas DP-06C y DD-04
1 | Cuneta Eje 09 (registro RV-01) | 0+007.01 | 1 |  | 1 | DP-06C (cuadro de empalmes); DP-01
2 | Cuneta Eje 08 (registro RV-03) | 0+020.02 | 1 |  | 1 | DP-06C (cuadro de empalmes); DP-01
3 | Cuneta Eje 06 (registro RV-06) | 0+046.11 | 1 |  | 1 | DP-06C (cuadro de empalmes); DP-01
4 | Cuneta Eje 04 (registro RV-09) | 0+077.20 | 1 |  | 1 | DP-06C (cuadro de empalmes); DP-01
TOTAL EMPALMES (und) |  |  |  |  | 4
Nota: la cuneta del Eje 01 no entra al colector: cae directamente a la caja CL por una ventana en su muro norte (DP-07); esa ventana y la del muro este (llegada del colector) se dejan en la caja CL del expediente del Hogar de Refugio. Las cunetas se acortan hasta el muro (hoja CUNETAS - LLEGADA AL COLECTOR).

## COLECTOR INSUMOS
COLECTOR PLUVIAL FRONTAL - DESGLOSE DE INSUMOS POR PARTIDA
ENTIDAD |  | GERENCIA TERRITORIAL BAJO MAYO - TARAPOTO
PROYECTO |  | CREACIÓN DEL SERVICIO DE PROTECCIÓN INTEGRAL A NIÑAS, NIÑOS Y ADOLESCENTES SIN CUIDADOS PARENTALES O EN RIESGO DE PERDERLOS EN CENTRO DE ACOGIDA RESIDENCIAL - VARONES DISTRITO DE MORALES DE LA PROVINCIA DE SAN MARTÍN DEL DEPARTAMENTO DE SAN MARTÍN, con CUI N.° 2705619
UBICACIÓN |  | SAN MARTIN - SAN MARTIN - MORALES
FECHA |  | 2026-09-01
Rendimientos unitarios referenciales (celdas amarillas, editar segun el analisis de costos unitarios adoptado). El metrado se toma de la PLANILLA GENERAL DE METRADOS.
N° | PARTIDA | UND | METRADO | INSUMO | UND INSUMO | CANTIDAD POR UND DE PARTIDA | CANTIDAD TOTAL
1 | 01.04.04.04.01 CONCRETO f'c=210 PARA COLECTOR - losa de fondo | m3 | 14.2142 | Cemento Portland tipo I | bol | 9.73 | 138.3037
|  |  |  | Arena gruesa | m3 | 0.52 | 7.3914
|  |  |  | Piedra chancada 1/2" | m3 | 0.53 | 7.5335
|  |  |  | Agua | m3 | 0.186 | 2.6438
|  |  |  | Mezcladora 9-11 p3 | hm | 0.8 | 11.3713
|  |  |  | Vibrador de concreto | hm | 0.8 | 11.3713
|  |  |  | Operario | hh | 0.8 | 11.3713
|  |  |  | Oficial | hh | 0.8 | 11.3713
|  |  |  | Peon | hh | 6.4 | 90.9706
2 | 01.04.04.04.01 CONCRETO f'c=210 PARA COLECTOR - muros | m3 | 31.5501 | Cemento Portland tipo I | bol | 9.73 | 306.9823
|  |  |  | Arena gruesa | m3 | 0.52 | 16.406
|  |  |  | Piedra chancada 1/2" | m3 | 0.53 | 16.7215
|  |  |  | Agua | m3 | 0.186 | 5.8683
|  |  |  | Mezcladora 9-11 p3 | hm | 1 | 31.5501
|  |  |  | Vibrador de concreto | hm | 1 | 31.5501
|  |  |  | Operario | hh | 1 | 31.5501
|  |  |  | Oficial | hh | 1 | 31.5501
|  |  |  | Peon | hh | 8 | 252.4006
3 | 01.04.04.04.01 CONCRETO f'c=210 PARA COLECTOR - losa superior | m3 | 10.2529 | Cemento Portland tipo I | bol | 9.73 | 99.7607
|  |  |  | Arena gruesa | m3 | 0.52 | 5.3315
|  |  |  | Piedra chancada 1/2" | m3 | 0.53 | 5.434
|  |  |  | Agua | m3 | 0.186 | 1.907
|  |  |  | Mezcladora 9-11 p3 | hm | 0.8 | 8.2023
|  |  |  | Vibrador de concreto | hm | 0.8 | 8.2023
|  |  |  | Operario | hh | 0.8 | 8.2023
|  |  |  | Oficial | hh | 0.8 | 8.2023
|  |  |  | Peon | hh | 6.4 | 65.6186
4 | 01.04.04.04.02 ENCOFRADO Y DESENCOFRADO DE COLECTOR | m2 | 538.3107 | Madera tornillo | p2 | 4.24 | 2282.4375
|  |  |  | Clavos 3" | kg | 0.2 | 107.6621
|  |  |  | Alambre negro N 8 | kg | 0.2 | 107.6621
|  |  |  | Operario | hh | 0.8 | 430.6486
|  |  |  | Oficial | hh | 0.8 | 430.6486
5 | 01.04.04.04.03 ACERO f'y=4200 PARA COLECTOR | kg | 2523.8377 | Acero corrugado fy=4200 (incluye 5 % desperdicio) | kg | 1.05 | 2650.0296
|  |  |  | Alambre negro N 16 | kg | 0.06 | 151.4303
|  |  |  | Operario | hh | 0.032 | 80.7628
|  |  |  | Oficial | hh | 0.032 | 80.7628
6 | 01.04.04.03.01 SOLADO f'c=100 e=0.05 | m2 | 105.29 | Cemento Portland tipo I | bol | 0.3 | 31.587
|  |  |  | Hormigon | m3 | 0.064 | 6.7386
|  |  |  | Agua | m3 | 0.01 | 1.0529
|  |  |  | Operario | hh | 0.1 | 10.529
|  |  |  | Peon | hh | 0.4 | 42.116
7 | 01.04.04.02.01 EXCAVACION MANUAL DE ZANJAS | m3 | 130.6223 | Peon | hh | 2.67 | 348.7616
|  |  |  | Herramientas manuales | %mo | 0.03 | 3.9187
8 | 01.04.04.02.03 RELLENO COMPACTADO CON MATERIAL PROPIO | m3 | 91.5131 | Agua | m3 | 0.05 | 4.5757
|  |  |  | Compactador vibratorio tipo plancha | hm | 0.4 | 36.6053
|  |  |  | Operario | hh | 0.4 | 36.6053
|  |  |  | Peon | hh | 1.6 | 146.421
9 | 01.04.04.02.04 ELIMINACION DE MATERIAL EXCEDENTE | m3 | 46.931 | Volquete 6 m3 | hm | 0.133 | 6.2418
|  |  |  | Cargador frontal | hm | 0.033 | 1.5487
|  |  |  | Peon | hh | 0.133 | 6.2418
10 | 01.04.04.05.01 TAPA DE REGISTRO: angulos (marco y contramarco) | kg | 111.1176 | Angulo L 1 1/2"x1 1/2"x1/8" (incluye corte y soldadura) | kg | 1.05 | 116.6735
|  |  |  | Soldadura cellocord | kg | 0.03 | 3.3335
|  |  |  | Operario | hh | 0.1 | 11.1118
|  |  |  | Oficial | hh | 0.1 | 11.1118
11 | 01.04.04.05.01 TAPA DE REGISTRO: pintura en angulos | m2 | 9.2294 | Pintura anticorrosiva | gal | 0.08 | 0.73836
|  |  |  | Esmalte sintetico | gal | 0.08 | 0.73836
|  |  |  | Lija para fierro N° 80 | und | 0.25 | 2.3074
|  |  |  | Thinner acrilico | gal | 0.024 | 0.22151
|  |  |  | Operario | hh | 0.4 | 3.6918
12 | 01.04.04.06.01 JUNTA DE DILATACION e=1" CON TECNOPOR Y SELLADOR ASFALTICO | m | 120.64 | Tecnopor 1" | m2 | 0.13655 | 16.4736
|  |  |  | Sellador asfaltico: asfalto liquido RC-250 + arena gruesa (sello de 1" x 2") | m3 | 0.0010679 | 0.12883
|  |  |  | Operario | hh | 0.2 | 24.128
|  |  |  | Peon | hh | 0.2 | 24.128
13 | 01.04.04.06.02 JUNTA e=1" CON TECNOPOR Y SELLADOR ASFALTICO ENTRE COLECTOR Y CAJA CL | m | 4.64 | Tecnopor 1" | m2 | 0.13655 | 0.6336
|  |  |  | Sellador asfaltico: asfalto liquido RC-250 + arena gruesa (sello de 1" x 2") | m3 | 0.0010679 | 0.0049548
|  |  |  | Operario | hh | 0.2 | 0.928
|  |  |  | Peon | hh | 0.2 | 0.928

## COSTO HORA HOMBRE 2026
COSTO DE LA HORA-HOMBRE 2026 - REGIMEN DE CONSTRUCCION CIVIL (TABLA OFICIAL CAPECO - FTCCP)
ENTIDAD |  | GERENCIA TERRITORIAL BAJO MAYO - TARAPOTO
PROYECTO |  | CREACIÓN DEL SERVICIO DE PROTECCIÓN INTEGRAL A NIÑAS, NIÑOS Y ADOLESCENTES SIN CUIDADOS PARENTALES O EN RIESGO DE PERDERLOS EN CENTRO DE ACOGIDA RESIDENCIAL - VARONES DISTRITO DE MORALES DE LA PROVINCIA DE SAN MARTÍN DEL DEPARTAMENTO DE SAN MARTÍN, con CUI N.° 2705619
UBICACIÓN |  | SAN MARTIN - SAN MARTIN - MORALES
FECHA |  | 0
Costo de la hora-hombre en edificacion del 01.01.2026 al 31.12.2026, segun la tabla oficial elaborada entre CAPECO y la FTCCP (Remuneracion y condiciones de trabajo en construccion civil 2026, Acta final de negociacion colectiva, Exp. N° 339-2025-MTPE/2.14-NC). El resumen de la parte 1 es el que usan todas las ACU de la planilla. Celda amarilla = dato de la tabla oficial; verde = formula.
1. COSTO HORA-HOMBRE 2026 POR CATEGORIA (lo usan todas las ACU)
N° | CATEGORIA | JORNAL BASICO (S/ dia) | TOTAL POR DIA DE 8 h (S/) |  |  | COSTO HH 2026 (S/ hh) | FUENTE
1 | Operario | 89.3 | 231.62 |  |  | 28.95 | Tabla oficial CAPECO - FTCCP 2026 (Exp. N° 339-2025-MTPE/2.14-NC)
2 | Oficial | 69.75 | 181.46 |  |  | 22.68 | Tabla oficial CAPECO - FTCCP 2026 (Exp. N° 339-2025-MTPE/2.14-NC)
3 | Peon | 62.8 | 164.34 |  |  | 20.54 | Tabla oficial CAPECO - FTCCP 2026 (Exp. N° 339-2025-MTPE/2.14-NC)
2. COSTO HORA-HOMBRE EN EDIFICACION DEL 01.01.2026 AL 31.12.2026
N° | CONCEPTO | BASE | OPERARIO | OFICIAL | PEON |  | SUSTENTO
1 | Remuneracion basica del 01/01/2026 al 31/12/2026 | jornal | 89.3 | 69.75 | 62.8 |  | R.M. 197-2025-TR; tabla oficial CAPECO - FTCCP 2026
2 | Beneficios y leyes sociales sobre el jornal basico (%) | 112.2 | 100.19 | 78.26 | 70.46 |  | parte 3: 112.20 % sobre el jornal basico
3 | Bonificacion unificada de construccion (BUC) | 32/30/30 % | 28.58 | 20.93 | 18.84 |  | 32 % operario; 30 % oficial y peon
4 | Beneficios y leyes sociales sobre el BUC (%) | 12.25 | 3.5 | 2.56 | 2.31 |  | parte 3: 12.25 % sobre el BUC
5 | Seguro de vida ESSALUD + Vida (S/ 5.00 por mes) | dia | 0.16 | 0.16 | 0.16 |  | tabla oficial
6 | Fondo de capacitacion (Exp. N° 339-2025-MTPE/2.14-NC) | dia | 0.4 | 0.31 | 0.28 |  | tabla oficial
7 | Bonificacion por movilidad (R.M. N° 139-2024-TR) | dia | 8.6 | 8.6 | 8.6 |  | S/ 8.60 por dia laborado en todo el pais
8 | Overol (R.D. N° 777-87-DR-LIM): (2 x S/ 132.80) / 300 | dia | 0.89 | 0.89 | 0.89 |  | tabla oficial
| Total por dia de 8 horas (S/) |  | 231.62 | 181.46 | 164.34
| Costo de la hora-hombre (S/ hh) |  | 28.95 | 22.68 | 20.54 |  | total por dia / 8 horas
3. PORCENTAJES DE BENEFICIOS Y LEYES SOCIALES EN EDIFICACION (tabla oficial CAPECO - FTCCP 2026)
N° | CONCEPTO |  | SOBRE JORNAL BASICO (%) | SOBRE BUC (%) |  |  | SUSTENTO
1 | 1.01 Indemnizacion por tiempo de servicios |  | 12 |  |  |  | tabla oficial
2 | 1.01 Indemnizacion por participacion de utilidades |  | 3 |  |  |  | tabla oficial
3 | 1.02 SCTR: prestaciones asistenciales (Ley 26790) |  | 1.3 | 1.3 |  |  | tabla oficial
4 | 1.02 SCTR: prestaciones economicas |  | 1.05 | 1.05 |  |  | tabla oficial
5 | 1.04 Regimen de prestaciones de salud (ESSALUD) |  | 9 | 9 |  |  | tabla oficial
6 | 1.05 Seguro de vida ley |  | 0.9 | 0.9 |  |  | tabla oficial
7 | 2.01 Salario dominical |  | 17.58 |  |  |  | tabla oficial
8 | 2.02 Vacaciones record (30 dias) |  | 10 |  |  |  | tabla oficial
9 | 2.03 Gratificacion por Fiestas Patrias y Navidad |  | 22.22 |  |  |  | tabla oficial
10 | 2.04 Jornales por dias feriados no laborables |  | 4.33 |  |  |  | tabla oficial
11 | 2.05 Asignacion escolar (promedio 3 hijos) |  | 25 |  |  |  | tabla oficial
12 | 3.01 ESSALUD sobre salario dominical (9 % de 17.58 %) |  | 1.58 |  |  |  | tabla oficial
13 | 3.02 ESSALUD sobre vacaciones (9 % de 10.00 %) |  | 0.9 |  |  |  | tabla oficial
14 | 3.03 ESSALUD sobre feriados (9 % de 4.33 %) |  | 0.39 |  |  |  | tabla oficial
15 | 4.01 SCTR sobre salario dominical (2.35 % de 17.58 %) |  | 0.41 |  |  |  | tabla oficial
16 | 4.02 SCTR sobre vacaciones (2.35 % de 10.00 %) |  | 0.24 |  |  |  | tabla oficial
17 | 4.03 SCTR sobre feriados (2.35 % de 4.33 %) |  | 0.1 |  |  |  | tabla oficial
18 | 5.01 Seguro de vida ley sobre salario dominical (0.90 % de 17.58 %) |  | 0.16 |  |  |  | tabla oficial
19 | 5.02 Seguro de vida ley sobre feriados (0.90 % de 4.33 %) |  | 0.04 |  |  |  | tabla oficial
20 | 6.01 Bonificacion extraordinaria Ley 30334 (9 % de 22.22 %) |  | 2 |  |  |  | tabla oficial
| PORCENTAJE TOTAL DE LEYES Y BENEFICIOS SOCIALES |  | 112.2 | 12.25 |  |  | 112.20 % y 12.25 %

## ACU TAPA REGISTRO
ANALISIS DE COSTO UNITARIO - TAPA DE REGISTRO 0.68 x 0.68 C/MARCO Y CONTRAMARCO
ENTIDAD |  | GERENCIA TERRITORIAL BAJO MAYO - TARAPOTO
PROYECTO |  | CREACIÓN DEL SERVICIO DE PROTECCIÓN INTEGRAL A NIÑAS, NIÑOS Y ADOLESCENTES SIN CUIDADOS PARENTALES O EN RIESGO DE PERDERLOS EN CENTRO DE ACOGIDA RESIDENCIAL - VARONES DISTRITO DE MORALES DE LA PROVINCIA DE SAN MARTÍN DEL DEPARTAMENTO DE SAN MARTÍN, con CUI N.° 2705619
UBICACIÓN |  | SAN MARTIN - SAN MARTIN - MORALES
FECHA |  | 0
Analisis de la partida de Delphin 01.04.04.06.05.01 TAPA DE REGISTRO 0.68x0.68 C/MARCO Y CONTRAMARCO, partida 01.04.04.05.01 del metrado; componentes desagregados en la hoja DESAGREGADO TAPA REGISTRO. Cantidad por tapa = metrado del componente / numero de tapas. Ratios de insumos tomados de la hoja COLECTOR INSUMOS. Celda amarilla = dato (ratio o precio); verde = formula. Precios sin IGV obtenidos de precios publicados (octubre 2026), con su fuente en la columna H; los marcados "por cotizar" deben confirmarse en Tarapoto.
1. CANTIDADES POR TAPA (tomadas de este metrado)
N° | COMPONENTE | UND | METRADO TOTAL | N° DE TAPAS | CANTIDAD POR TAPA | COMPONENTE | SUSTENTO
1 | Contramarco metalico L 1 1/2"x1 1/2"x1/8" con anclajes | und | 11 | 11 | 1 | contramarco | DP-06B; 1 por registro
2 | Marco metalico de tapa L 1 1/2"x1 1/2"x1/8" | und | 11 | 11 | 1 | marco | DP-06B; 1 por tapa
3 | Angulos metalicos para marco y contramarco (incluye soldadura) | kg | 111.1176 | 11 | 10.1016 | angulos | 2.80 x 1.83 + 2.72 x 1.83 = 10.10 kg por tapa
4 | Tapa de concreto armado 0.68 x 0.68 x 0.08 m (incluye acero y asas) | und | 11 | 11 | 1 | tapa | DP-06B
5 | Concreto f'c=210 kg/cm2 en tapas | m3 | 0.40691 | 11 | 0.036992 | concreto | 0.68 x 0.68 x 0.08 = 0.0370 m3 por tapa
6 | Acero fy=4200 kg/cm2 en tapas, bordes y anclajes | kg | 190.7136 | 11 | 17.3376 | acero | Hoja COLECTOR ACERO, filas 17 a 20
7 | Pintura anticorrosiva y esmalte en angulos | m2 | 9.2294 | 11 | 0.83904 | pintura | 2.80 x 0.152 + 2.72 x 0.152 = 0.84 m2 por tapa
2. DESGLOSE POR COMPONENTE (insumos que aporta cada componente a una tapa)
N° | INSUMO | UND | CANTIDAD DEL COMPONENTE POR TAPA | RATIO POR UND DE COMPONENTE | APORTE POR TAPA | PARCIAL S/ | SUSTENTO DEL RATIO
A | Marco y contramarco metalicos: fabricacion, soldadura de anclajes y colocacion (kg de angulo por tapa)
| Angulo L 1 1/2"x1 1/2"x1/8" | kg | 5.124 | 1.05 | 5.3802 | 16.571 | Contramarco 4 x 0.70 = 2.80 m x 1.83 kg/m; 5 % de desperdicio (COLECTOR INSUMOS)
| Angulo L 1 1/2"x1 1/2"x1/8" | kg | 4.9776 | 1.05 | 5.2265 | 16.0976 | Marco 4 x 0.68 = 2.72 m x 1.83 kg/m; 5 % de desperdicio
| Soldadura cellocord E6011 1/8" | kg | 10.1016 | 0.03 | 0.30305 | 5.6458 | COLECTOR INSUMOS, ratio por kg de angulo
| Operario | hh | 10.1016 | 0.1 | 1.0102 | 29.2441 | COLECTOR INSUMOS, ratio por kg de angulo
| Oficial | hh | 10.1016 | 0.1 | 1.0102 | 22.9104 | COLECTOR INSUMOS, ratio por kg de angulo
| Maquina de soldar 250 A | hm | 10.1016 | 0.1 | 1.0102 | 8.0813 | Mismo tiempo del operario soldador
| Subtotal A |  |  |  |  | 98.5502
B | Concreto f'c=210 kg/cm2 de la tapa (m3 por tapa)
| Cemento Portland tipo I | bol | 0.036992 | 9.73 | 0.35993 | 11.1327 | COLECTOR INSUMOS, concreto f'c=210 (diseno de mezcla)
| Arena gruesa | m3 | 0.036992 | 0.52 | 0.019236 | 0.78251 | COLECTOR INSUMOS
| Piedra chancada 1/2" | m3 | 0.036992 | 0.53 | 0.019606 | 1.9937 | COLECTOR INSUMOS
| Agua | m3 | 0.036992 | 0.186 | 0.0068805 | 0.057315 | COLECTOR INSUMOS
| Mezcladora 9-11 p3 | hm | 0.036992 | 0.8 | 0.029594 | 0.37613 | COLECTOR INSUMOS
| Vibrador de concreto | hm | 0.036992 | 0.8 | 0.029594 | 0.32612 | COLECTOR INSUMOS
| Operario | hh | 0.036992 | 0.8 | 0.029594 | 0.85673 | COLECTOR INSUMOS
| Oficial | hh | 0.036992 | 0.8 | 0.029594 | 0.67118 | COLECTOR INSUMOS
| Peon | hh | 0.036992 | 6.4 | 0.23675 | 4.8628 | COLECTOR INSUMOS
| Subtotal B |  |  |  |  | 21.0592
C | Vaciado de la tapa dentro del marco (und de tapa)
| Madera tornillo | p2 | 1 | 1.15 | 1.15 | 5.0715 | Tablero de vaciado 0.80 x 0.80 x 1" = 6.89 p2, 6 usos; el marco metalico hace de encofrado lateral
| Subtotal C |  |  |  |  | 5.0715
D | Acero fy=4200 kg/cm2 de tapa, borde de abertura, asas y anclajes (kg por tapa)
| Acero corrugado fy=4200 | kg | 17.3376 | 1.05 | 18.2045 | 62.6234 | COLECTOR INSUMOS (incluye 5 % de desperdicio)
| Alambre negro N 16 | kg | 17.3376 | 0.06 | 1.0403 | 5.2845 | COLECTOR INSUMOS
| Operario | hh | 17.3376 | 0.032 | 0.5548 | 16.0616 | COLECTOR INSUMOS
| Oficial | hh | 17.3376 | 0.032 | 0.5548 | 12.5829 | COLECTOR INSUMOS
| Subtotal D |  |  |  |  | 96.5524
E | Pintura anticorrosiva y esmalte en angulos (m2 por tapa)
| Pintura anticorrosiva | gal | 0.83904 | 0.08 | 0.067123 | 3.0152 | COLECTOR INSUMOS
| Esmalte sintetico | gal | 0.83904 | 0.08 | 0.067123 | 3.2427 | COLECTOR INSUMOS
| Lija para fierro N° 80 | und | 0.83904 | 0.25 | 0.20976 | 0.44469 | COLECTOR INSUMOS: 1 pliego cada 4 m2
| Thinner acrilico | gal | 0.83904 | 0.024 | 0.020137 | 0.71788 | COLECTOR INSUMOS: 15 % del volumen de pintura (dilucion y limpieza)
| Operario | hh | 0.83904 | 0.4 | 0.33562 | 9.7161 | COLECTOR INSUMOS
| Subtotal E |  |  |  |  | 17.1366
F | Colocacion: nivelacion y fijacion del contramarco antes del vaciado de la losa y asentado de la tapa (und de tapa)
| Operario | hh | 1 | 1 | 1 | 28.95 | Criterio de obra: 1 hh por registro
| Peon | hh | 1 | 1 | 1 | 20.54 | Criterio de obra: 1 hh por registro
| Subtotal F |  |  |  |  | 49.49
| Costo de los componentes por tapa (sin herramientas manuales) |  |  |  |  | 287.8599
3. ANALISIS DE COSTO UNITARIO (formato Delphin)
Partida |  | 01.04.04.06.05.01 TAPA DE REGISTRO 0.68x0.68 C/MARCO Y CONTRAMARCO
Partida del metrado |  | 01.04.04.05.01 TAPA DE REGISTRO (11 und); componentes en la hoja DESAGREGADO TAPA REGISTRO
Unidad |  | und
Metrado |  | 11
Rendimiento (und/dia, cuadrilla de 1 operario) |  | 2.7302
N° | RECURSO | UND | CUADRILLA | CANTIDAD POR TAPA | PRECIO S/ | PARCIAL S/ | FUENTE DEL PRECIO
MANO DE OBRA
1 | Operario | hh | 1 | 2.9302 | 28.95 | 84.8285 | hoja COSTO HORA HOMBRE 2026 (tabla oficial CAPECO - FTCCP 2026)
2 | Oficial | hh | 0.54419 | 1.5946 | 22.68 | 36.1645 | hoja COSTO HORA HOMBRE 2026 (tabla oficial CAPECO - FTCCP 2026)
3 | Peon | hh | 0.42207 | 1.2367 | 20.54 | 25.4028 | hoja COSTO HORA HOMBRE 2026 (tabla oficial CAPECO - FTCCP 2026)
| Subtotal mano de obra |  |  |  |  | 146.3959
MATERIALES
4 | Angulo L 1 1/2"x1 1/2"x1/8" | kg |  | 10.6067 | 3.08 | 32.6686 | Sodimac Peru: barra de 6 m (10.98 kg) S/ 39.90 con IGV
5 | Soldadura cellocord E6011 1/8" | kg |  | 0.30305 | 18.63 | 5.6458 | Sodimac Peru: caja de 5 kg S/ 109.90 con IGV
6 | Cemento Portland tipo I | bol |  | 0.35993 | 30.93 | 11.1327 | Cemento Pacasmayo tipo I 42.5 kg: S/ 36.50 con IGV
7 | Arena gruesa | m3 |  | 0.019236 | 40.68 | 0.78251 | Agregados Tarapoto (Morales): S/ 48.00 el m3
8 | Piedra chancada 1/2" | m3 |  | 0.019606 | 101.69 | 1.9937 | Por cotizar en Tarapoto: no hay precio publicado de la piedra de 1/2"
9 | Agua | m3 |  | 0.0068805 | 8.33 | 0.057315 | EMAPA San Martin: tarifa comercial de 30 m3 a mas, agua 6.80 + alcantarillado 1.53
10 | Madera tornillo | p2 |  | 1.15 | 4.41 | 5.0715 | Maderas del Norte: S/ 5.20 el p2 con IGV
11 | Acero corrugado fy=4200 | kg |  | 18.2045 | 3.44 | 62.6234 | Sodimac Peru, Aceros Arequipa: 1/2" x 9 m S/ 36.50 y 3/8" x 9 m S/ 20.35 con IGV (ponderado)
12 | Alambre negro N 16 | kg |  | 1.0403 | 5.08 | 5.2845 | Sodimac Peru: rollo de 10 kg S/ 59.90 con IGV
13 | Pintura anticorrosiva | gal |  | 0.067123 | 44.92 | 3.0152 | Promart: anticorrosivo Vencedor 1 gl S/ 53.00 con IGV
14 | Esmalte sintetico | gal |  | 0.067123 | 48.31 | 3.2427 | Promart: esmalte sintetico CPP 1 gl S/ 57.00 con IGV
15 | Lija para fierro N° 80 | und |  | 0.20976 | 2.12 | 0.44469 | Sodimac Peru: lija para fierro 3M grano 80 S/ 2.50 con IGV
16 | Thinner acrilico | gal |  | 0.020137 | 35.65 | 0.71788 | Sodimac Peru: thinner acrilico TOPEX 3.5 L S/ 38.90 con IGV
| Subtotal materiales |  |  |  |  | 132.6805
EQUIPOS
17 | Herramientas manuales | %mo |  | 0.03 | 146.3959 | 4.3919 | 3 % del costo de mano de obra
18 | Mezcladora 9-11 p3 | hm | 0.0101 | 0.029594 | 12.71 | 0.37613 | Konstrutecnia: S/ 15.00 la hora-maquina con IGV
19 | Vibrador de concreto | hm | 0.0101 | 0.029594 | 11.02 | 0.32612 | Konstrutecnia: S/ 13.00 la hora-maquina con IGV
20 | Maquina de soldar 250 A | hm | 0.34474 | 1.0102 | 8 | 8.0813 | Por cotizar en Tarapoto: no hay tarifa publicada
| Subtotal equipos |  |  |  |  | 13.1754
COSTO UNITARIO DIRECTO POR TAPA (S/ por und) | [5 empty] | 292.2518
COSTO DIRECTO DE LA PARTIDA (metrado x costo unitario) | [5 empty] | 3214.7694
Control: costo de componentes (seccion 2) + herramientas manuales = costo unitario | [5 empty] | CONFORME

## ACU CANALETAS
ANALISIS DE COSTOS UNITARIOS - CANALETAS DE TECHO DE PLANCHA GALVANIZADA
ENTIDAD |  | GERENCIA TERRITORIAL BAJO MAYO - TARAPOTO
PROYECTO |  | CREACIÓN DEL SERVICIO DE PROTECCIÓN INTEGRAL A NIÑAS, NIÑOS Y ADOLESCENTES SIN CUIDADOS PARENTALES O EN RIESGO DE PERDERLOS EN CENTRO DE ACOGIDA RESIDENCIAL - VARONES DISTRITO DE MORALES DE LA PROVINCIA DE SAN MARTÍN DEL DEPARTAMENTO DE SAN MARTÍN, con CUI N.° 2705619
UBICACIÓN |  | SAN MARTIN - SAN MARTIN - MORALES
FECHA |  | 0
Analisis de las partidas 01.04.03.05.01.03 a 01.04.03.05.01.06 (red de recoleccion de techo). Las cantidades de insumos salen de los parametros de la hoja METRADO CANALETAS (seccion 0.25 x 0.20, pestana 0.05, plancha e=0.9 mm, soportes @0.60). Celda amarilla = dato (cuadrilla, rendimiento, aporte o precio); verde = formula. Precios sin IGV, referenciales: al pasar a Delphin rigen los de la base de precios del presupuesto.
DATOS DE CALCULO (de la hoja METRADO CANALETAS y de catalogo)
N° | DATO | UND | VALOR |  |  |  | SUSTENTO
1 | Fondo interior de la canaleta | m | 0.25 |  |  |  | METRADO CANALETAS F48
2 | Altura interior de la canaleta | m | 0.2 |  |  |  | METRADO CANALETAS F49
3 | Pestana superior (cada lado) | m | 0.05 |  |  |  | METRADO CANALETAS F50
4 | Desarrollo de plancha por metro de canaleta | m2/m | 0.75 |  |  |  | fondo + 2 alturas + 2 pestanas
5 | Espesor de plancha galvanizada | mm | 0.9 |  |  |  | METRADO CANALETAS F52
6 | Separacion de soportes | m | 0.6 |  |  |  | METRADO CANALETAS F53
7 | Peso de la plancha galvanizada | kg/m2 | 7.365 |  |  |  | espesor x 7.85 kg/m2 por mm + zinc (0.3 kg/m2)
8 | Largo de la plancha comercial (1.22 x 2.44) | m | 2.44 |  |  |  | catalogo; la canaleta se fabrica en tramos de 2.44 m
9 | Traslape entre tramos | m | 0.05 |  |  |  | criterio de obra (remachado y sellado)
10 | Desarrollo de la platina de un soporte | m | 0.85 |  |  |  | abraza la canaleta (fondo + 2 lados) + 2 orejas de fijacion de 0.10
11 | Peso de la platina 1" x 1/8" | kg/m | 0.633 |  |  |  | 25.4 x 3.18 mm x 7.85 = 0.633 kg/m
12 | Largo de la platina comercial | m | 6 |  |  |  | catalogo
ACU 1: 01.04.03.05.01.03 CANALETA DE PLANCHA DE ACERO GALVANIZADO e=0.9mm, SECCION 0.25m x 0.20m
Unidad |  | m
Metrado |  | 523.16
Rendimiento (m/dia) |  | 25 |  | fabricacion (corte y doblado en obra), remachado, sellado y colocacion sobre los soportes; cuadrilla 1 op + 1 peon
N° | RECURSO | UND | CUADRILLA | CANTIDAD | PRECIO S/ | PARCIAL S/ | SUSTENTO / FUENTE
MANO DE OBRA
1 | Operario (hojalatero) | hh | 1 | 0.32 | 28.95 | 9.264 | hoja COSTO HORA HOMBRE 2026 (tabla oficial CAPECO - FTCCP 2026)
2 | Peon | hh | 1 | 0.32 | 20.54 | 6.5728 | hoja COSTO HORA HOMBRE 2026 (tabla oficial CAPECO - FTCCP 2026)
| Subtotal mano de obra |  |  |  |  | 15.8368
MATERIALES
3 | Plancha de acero galvanizado e=0.9 mm | m2 |  | 0.80364 | 26.95 | 21.658 | desarrollo x (1 + traslape/2.44) x 1.05 desperdicio; Mercado Tarapoto 2026, sin IGV (referencial)
4 | Remache pop 1/8" | und |  | 10.6557 | 0.1 | 1.0656 | 2 filas a @0.05 en cada traslape (cada 2.44 m)
5 | Sellador de poliuretano (cartucho 300 ml) | und |  | 0.033299 | 21.19 | 0.70561 | 1 cartucho = 8 m de cordon de 6 mm; una junta (0.65 m) cada 2.44 m
| Subtotal materiales |  |  |  |  | 23.4292
EQUIPOS
6 | Herramientas manuales | %mo |  | 0.05 | 15.8368 | 0.79184 | 5 % del costo de mano de obra (hojalateria)
| Subtotal equipos |  |  |  |  | 0.79184
COSTO UNITARIO DIRECTO (S/ por m) | [5 empty] | 40.0578
COSTO DIRECTO DE LA PARTIDA (metrado x costo unitario) | [5 empty] | 20956.664
ACU 2: 01.04.03.05.01.04 SOPORTE DE PLATINA F°G° 1" x 1/8" P/CANALETA
Unidad |  | und
Metrado |  | 906
Rendimiento (und/dia) |  | 40 |  | corte, doblado en U con orejas, perforado y fijacion al alero o viga; cuadrilla 1 op + 0.5 peon
N° | RECURSO | UND | CUADRILLA | CANTIDAD | PRECIO S/ | PARCIAL S/ | SUSTENTO / FUENTE
MANO DE OBRA
1 | Operario | hh | 1 | 0.2 | 28.95 | 5.79 | hoja COSTO HORA HOMBRE 2026 (tabla oficial CAPECO - FTCCP 2026)
2 | Peon | hh | 0.5 | 0.1 | 20.54 | 2.054 | hoja COSTO HORA HOMBRE 2026 (tabla oficial CAPECO - FTCCP 2026)
| Subtotal mano de obra |  |  |  |  | 7.844
MATERIALES
3 | Platina de fierro galvanizado 1" x 1/8" | m |  | 0.8925 | 6.36 | 5.6763 | desarrollo del soporte x 1.05 desperdicio; Mercado Tarapoto 2026, sin IGV (referencial)
4 | Perno de expansion 1/4" x 2 1/2" con tarugo | und |  | 2 | 1.02 | 2.04 | 2 por soporte (una oreja a cada lado)
5 | Tornillo autorroscante 1/4" x 3/4" (soporte a canaleta) | und |  | 2 | 0.25 | 0.5 | 2 por soporte
| Subtotal materiales |  |  |  |  | 8.2163
EQUIPOS
6 | Herramientas manuales | %mo |  | 0.05 | 7.844 | 0.3922 | 5 % del costo de mano de obra (hojalateria)
| Subtotal equipos |  |  |  |  | 0.3922
COSTO UNITARIO DIRECTO (S/ por und) | [5 empty] | 16.4525
COSTO DIRECTO DE LA PARTIDA (metrado x costo unitario) | [5 empty] | 14905.965
ACU 3: 01.04.03.05.01.05 TAPA LATERAL DE PLANCHA GALVANIZADA P/CANALETA
Unidad |  | und
Metrado |  | 44
Rendimiento (und/dia) |  | 30 |  | trazo, corte, doblez de pestanas, remachado y sellado en el extremo de la canaleta; cuadrilla 1 op + 0.5 peon
N° | RECURSO | UND | CUADRILLA | CANTIDAD | PRECIO S/ | PARCIAL S/ | SUSTENTO / FUENTE
MANO DE OBRA
1 | Operario (hojalatero) | hh | 1 | 0.26667 | 28.95 | 7.72 | hoja COSTO HORA HOMBRE 2026 (tabla oficial CAPECO - FTCCP 2026)
2 | Peon | hh | 0.5 | 0.13333 | 20.54 | 2.7387 | hoja COSTO HORA HOMBRE 2026 (tabla oficial CAPECO - FTCCP 2026)
| Subtotal mano de obra |  |  |  |  | 10.4587
MATERIALES
3 | Plancha de acero galvanizado e=0.9 mm | m2 |  | 0.0847 | 26.95 | 2.2827 | tapa 0.25 x 0.20 + pestana de 0.03 en el contorno, 10 % desperdicio
4 | Remache pop 1/8" | und |  | 6 | 0.1 | 0.6 | 6 por tapa
5 | Sellador de poliuretano (cartucho 300 ml) | und |  | 0.08125 | 21.19 | 1.7217 | contorno de la tapa (0.65 m) / 8 m por cartucho
| Subtotal materiales |  |  |  |  | 4.6044
EQUIPOS
6 | Herramientas manuales | %mo |  | 0.05 | 10.4587 | 0.52293 | 5 % del costo de mano de obra (hojalateria)
| Subtotal equipos |  |  |  |  | 0.52293
COSTO UNITARIO DIRECTO (S/ por und) | [5 empty] | 15.586
COSTO DIRECTO DE LA PARTIDA (metrado x costo unitario) | [5 empty] | 685.7819
ACU 4: 01.04.03.05.01.06 BOQUILLA DE PLANCHA GALVANIZADA P/CONEXION DE CANALETA A MONTANTE Ø4"
Unidad |  | und
Metrado |  | 52
Rendimiento (und/dia) |  | 16 |  | corte de la abertura en el fondo, fabricacion del tubo y la brida, remachado, sellado y embone al montante; cuadrilla 1 op + 0.5 peon
N° | RECURSO | UND | CUADRILLA | CANTIDAD | PRECIO S/ | PARCIAL S/ | SUSTENTO / FUENTE
MANO DE OBRA
1 | Operario (hojalatero) | hh | 1 | 0.5 | 28.95 | 14.475 | hoja COSTO HORA HOMBRE 2026 (tabla oficial CAPECO - FTCCP 2026)
2 | Peon | hh | 0.5 | 0.25 | 20.54 | 5.135 | hoja COSTO HORA HOMBRE 2026 (tabla oficial CAPECO - FTCCP 2026)
| Subtotal mano de obra |  |  |  |  | 19.61
MATERIALES
3 | Plancha de acero galvanizado e=0.9 mm | m2 |  | 0.10106 | 26.95 | 2.7236 | tubo de 4" x 0.15 m (embone en el montante) + brida 0.20 x 0.20 en el fondo de la canaleta; 15 % desperdicio
4 | Remache pop 1/8" | und |  | 8 | 0.1 | 0.8 | 8 por boquilla (brida al fondo de la canaleta)
5 | Sellador de poliuretano (cartucho 300 ml) | und |  | 0.1399 | 21.19 | 2.9644 | contorno de la brida + embone (1.12 m) / 8 m por cartucho
| Subtotal materiales |  |  |  |  | 6.488
EQUIPOS
6 | Herramientas manuales | %mo |  | 0.05 | 19.61 | 0.9805 | 5 % del costo de mano de obra (hojalateria)
| Subtotal equipos |  |  |  |  | 0.9805
COSTO UNITARIO DIRECTO (S/ por und) | [5 empty] | 27.0785
COSTO DIRECTO DE LA PARTIDA (metrado x costo unitario) | [5 empty] | 1408.0819
RESUMEN DE COSTOS DIRECTOS (referencial)
| PARTIDA | UND | METRADO | C.U. S/ | PARCIAL S/
01.04.03.05.01.03 | CANALETA DE PLANCHA DE ACERO GALVANIZADO e=0.9mm, SECCION 0.25m x 0.20m | m | 523.16 | 40.0578 | 20956.664
01.04.03.05.01.04 | SOPORTE DE PLATINA F°G° 1" x 1/8" P/CANALETA | und | 906 | 16.4525 | 14905.965
01.04.03.05.01.05 | TAPA LATERAL DE PLANCHA GALVANIZADA P/CANALETA | und | 44 | 15.586 | 685.7819
01.04.03.05.01.06 | BOQUILLA DE PLANCHA GALVANIZADA P/CONEXION DE CANALETA A MONTANTE Ø4" | und | 52 | 27.0785 | 1408.0819
| TOTAL CANALETAS (costo directo) |  |  |  | 37956.4928

## DESAGREGADO TAPA REGISTRO
DESAGREGADO DE LA PARTIDA 01.04.04.05.01 - TAPA DE REGISTRO 0.68x0.68 C/MARCO Y CONTRAMARCO
ENTIDAD |  | GERENCIA TERRITORIAL BAJO MAYO - TARAPOTO
PROYECTO |  | CREACIÓN DEL SERVICIO DE PROTECCIÓN INTEGRAL A NIÑAS, NIÑOS Y ADOLESCENTES SIN CUIDADOS PARENTALES O EN RIESGO DE PERDERLOS EN CENTRO DE ACOGIDA RESIDENCIAL - VARONES DISTRITO DE MORALES DE LA PROVINCIA DE SAN MARTÍN DEL DEPARTAMENTO DE SAN MARTÍN, con CUI N.° 2705619
UBICACIÓN |  | SAN MARTIN - SAN MARTIN - MORALES
FECHA |  | 0
La partida se mide por unidad de registro (tapa con marco y contramarco). Esta hoja muestra donde va cada registro y lo que lleva cada uno; las cantidades salen de las hojas COLECTOR PARAMETROS, COLECTOR REGISTROS Y TAPAS y COLECTOR ACERO (lamina DP-06B).
A. UBICACION DE LOS REGISTROS
N° | REGISTRO | PROGRESIVA | UBICACION |  | CANT. (und) | SUSTENTO
1 | RV-01 | 0+007.01 | Registro en la losa del colector; empalme cuneta Eje 09 |  | 1 | DP-01, DP-06B
2 | RV-02 | 0+013.52 | Registro en la losa del colector; limpieza |  | 1 | DP-01, DP-06B
3 | RV-03 | 0+020.02 | Registro en la losa del colector; empalme cuneta Eje 08 |  | 1 | DP-01, DP-06B
4 | RV-04 | 0+028.72 | Registro en la losa del colector; limpieza |  | 1 | DP-01, DP-06B
5 | RV-05 | 0+037.41 | Registro en la losa del colector; limpieza |  | 1 | DP-01, DP-06B
6 | RV-06 | 0+046.11 | Registro en la losa del colector; empalme cuneta Eje 06 |  | 1 | DP-01, DP-06B
7 | RV-07 | 0+056.47 | Registro en la losa del colector; limpieza |  | 1 | DP-01, DP-06B
8 | RV-08 | 0+066.84 | Registro en la losa del colector; limpieza |  | 1 | DP-01, DP-06B
9 | RV-09 | 0+077.20 | Registro en la losa del colector; empalme cuneta Eje 04 |  | 1 | DP-01, DP-06B
10 | RV-10 | 0+089.05 | Registro en la losa del colector; limpieza |  | 1 | DP-01, DP-06B
11 | RV-11 | 0+100.90 | Registro en la losa del colector; quiebre; inicio del tramo de empalme con la CL |  | 1 | DP-01, DP-06B
| TOTAL DE REGISTROS (und de la partida) |  |  |  | 11
B. COMPONENTES DE UNA TAPA DE REGISTRO Y TOTAL DE LA PARTIDA
N° | COMPONENTE | UND | POR REGISTRO | N° REGISTROS | TOTAL | SUSTENTO
ANGULOS METALICOS
1 | Contramarco: angulo L 1 1/2"x1 1/2"x1/8", 4 x 0.70 = 2.80 m x 1.83 kg/m | kg | 5.124 | 11 | 56.364 | lamina DP-06B; esquinas a 45 grados soldadas
2 | Marco de tapa: angulo L 1 1/2"x1 1/2"x1/8", 4 x 0.68 = 2.72 m x 1.83 kg/m | kg | 4.9776 | 11 | 54.7536 | lamina DP-06B; sirve de encofrado de la tapa
| Subtotal angulos | kg | 10.1016 |  | 111.1176
CONCRETO
3 | Tapa de concreto f'c=210: 0.68 x 0.68 x 0.08 | m3 | 0.036992 | 11 | 0.40691 | lamina DP-06B
| Subtotal concreto | m3 | 0.036992 |  | 0.40691
ACERO DE REFUERZO fy=4200
4 | Parrilla de la tapa: 7 + 7 barras 3/8" @0.10, L = 0.62 | kg | 4.8608 | 11 | 53.4688 | COLECTOR ACERO fila 18
5 | Asas de la tapa: 2 barras 3/8" liso, desarrollo 0.40 | kg | 0.448 | 11 | 4.928 | COLECTOR ACERO fila 19
6 | Anclajes del contramarco: 8 barras 3/8", L = 0.20 | kg | 0.896 | 11 | 9.856 | COLECTOR ACERO fila 20
7 | Refuerzo de borde de la abertura: 8 barras 1/2", L = 1.40 | kg | 11.1328 | 11 | 122.4608 | COLECTOR ACERO fila 17
| Subtotal acero | kg | 17.3376 |  | 190.7136
PINTURA
8 | Anticorrosivo y esmalte en angulos: 2.80 x 0.152 + 2.72 x 0.152 | m2 | 0.83904 | 11 | 9.2294 | 4 caras de cada angulo
| Subtotal pintura | m2 | 0.83904 |  | 9.2294
C. CONTROL CON EL METRADO DE LOS COMPONENTES (hojas del colector)
| COMPONENTE | UND |  | ESTA HOJA | HOJA DEL COLECTOR | CONTROL
| Angulos (marco y contramarco) | kg |  | 111.1176 | 111.1176 | CONFORME
| Concreto en tapas | m3 |  | 0.40691 | 0.40691 | CONFORME
| Acero en tapas, bordes y anclajes | kg |  | 190.7136 | 190.7136 | CONFORME
| Pintura en angulos | m2 |  | 9.2294 | 9.2294 | CONFORME

## ACU JUNTA DILATACION
ANALISIS DE COSTO UNITARIO - JUNTA DE DILATACION E=1" CON TECNOPOR Y SELLADOR ASFALTICO EN COLECTOR
ENTIDAD |  | GERENCIA TERRITORIAL BAJO MAYO - TARAPOTO
PROYECTO |  | CREACIÓN DEL SERVICIO DE PROTECCIÓN INTEGRAL A NIÑAS, NIÑOS Y ADOLESCENTES SIN CUIDADOS PARENTALES O EN RIESGO DE PERDERLOS EN CENTRO DE ACOGIDA RESIDENCIAL - VARONES DISTRITO DE MORALES DE LA PROVINCIA DE SAN MARTÍN DEL DEPARTAMENTO DE SAN MARTÍN, con CUI N.° 2705619
UBICACIÓN |  | SAN MARTIN - SAN MARTIN - MORALES
FECHA |  | 0
Partida de Delphin 01.04.04.06.01 JUNTA DE DILATACION E=1" CON TECNOPOR Y SELLADOR ASFALTICO EN COLECTOR (metrado 01.04.04.06.01, hoja COLECTOR JUNTAS Y EMPALMES). Se mide por metro de junta a lo largo del perimetro de la seccion. Cantidades de la lamina DD-03: plancha de tecnopor de 1" en toda la seccion y sellador asfaltico 1" x 2" (asfalto liquido RC-250 + arena gruesa) en las caras interiores y en la cara superior (EG-2013 MTC, 510). Celda amarilla = dato; verde = formula. Precios sin IGV.
1. CANTIDADES POR METRO DE JUNTA (lamina DD-03 y hoja COLECTOR JUNTAS Y EMPALMES)
N° | CONCEPTO | UND | VALOR |  |  |  | SUSTENTO
1 | Perimetro de la seccion en cada junta: 2 x 0.90 + 2 x (0.15 + 1.17 + 0.10) | m | 4.64 |  |  |  | COLECTOR JUNTAS Y EMPALMES fila 11; DD-03 A
2 | Numero de juntas de dilatacion (cada 4.00 m) | und | 26 |  |  |  | COLECTOR JUNTAS Y EMPALMES fila 11; DD-03 E
3 | Area de tecnopor por junta: seccion 0.90 x 1.42 menos el hueco 0.60 x 1.17 | m2 | 0.576 |  |  |  | DD-03, cuadro de componentes
4 | Tecnopor por metro de junta (area neta) | m2/m | 0.12414 |  |  |  | formula
5 | Desperdicio por el corte del anillo en planchas de 1.20 x 2.40 | - | 0.1 |  |  |  | criterio: recortes del hueco interior y de las esquinas
6 | Area de una plancha de tecnopor 1" (1.20 x 2.40 m) | m2 | 2.88 |  |  |  | medida comercial
7 | Planchas de tecnopor por metro de junta | pln/m | 0.047414 |  |  |  | formula
8 | Longitud sellada por junta: caras interiores 2 x 1.17 + 0.60 y cara superior 0.90 | m | 3.84 |  |  |  | DD-03, cuadro de componentes
9 | Seccion del sellador 1" x 2" (0.0254 x 0.0508) | m2 | 0.0012903 |  |  |  | DD-03 B; EG-2013 MTC, Seccion 510
10 | Mezcla de sellador por metro de junta | m3/m | 0.0010679 |  |  |  | formula
11 | Asfalto liquido RC-250 por m3 de mezcla | gal/m3 | 50 |  |  |  | criterio: mezcla de ~2,000 kg/m3 con ~9 % de asfalto = 180 kg / 3.6 kg/gal
12 | Arena gruesa por m3 de mezcla | m3/m3 | 1.05 |  |  |  | criterio: arena suelta con 5 % de desperdicio
13 | Operario por metro de junta (colocacion del tecnopor y sellado) | hh/m | 0.2 |  |  |  | COLECTOR INSUMOS fila 71
14 | Peon por metro de junta | hh/m | 0.2 |  |  |  | COLECTOR INSUMOS fila 72
2. ANALISIS DE COSTO UNITARIO (formato Delphin)
Partida |  | 01.04.04.06.01 JUNTA DE DILATACION E=1" CON TECNOPOR Y SELLADOR ASFALTICO EN COLECTOR
Partida del metrado |  | 01.04.04.06.01 (hoja COLECTOR JUNTAS Y EMPALMES)
Unidad |  | m
Metrado |  | 120.64
Rendimiento (m/dia, cuadrilla de 1 operario) |  | 40
N° | RECURSO | UND | CUADRILLA | CANTIDAD POR M | PRECIO S/ | PARCIAL S/ | FUENTE DEL PRECIO
MANO DE OBRA
1 | Operario | hh | 1 | 0.2 | 28.95 | 5.79 | hoja COSTO HORA HOMBRE 2026 (tabla oficial CAPECO - FTCCP 2026)
2 | Peon | hh | 1 | 0.2 | 20.54 | 4.108 | hoja COSTO HORA HOMBRE 2026 (tabla oficial CAPECO - FTCCP 2026)
| Subtotal mano de obra |  |  |  |  | 9.898
MATERIALES
3 | Plancha de tecnopor 1" x 1.20 x 2.40 m | pln |  | 0.047414 | 11.7797 | 0.55852 | Sodimac Peru: plancha de poliestireno expandido 1" x 1.20 x 2.40 m (Dipropor) S/ 13.90 con IGV
4 | Asfalto liquido RC-250 | gal |  | 0.053393 | 15 | 0.80089 | Conselva: asfalto liquido RC-250 por galon S/ 17.70 con IGV (Petroperu publica su lista ex planta; confirmar en Tarapoto)
5 | Arena gruesa | m3 |  | 0.0011212 | 40.68 | 0.045612 | precio de la ACU TAPA REGISTRO (Agregados Tarapoto, Morales)
| Subtotal materiales |  |  |  |  | 1.405
EQUIPOS
6 | Herramientas manuales | %mo |  | 0.03 | 9.898 | 0.29694 | 3 % del costo de mano de obra (incluye recipiente para calentar el asfalto)
| Subtotal equipos |  |  |  |  | 0.29694
COSTO UNITARIO DIRECTO (S/ por m) | [5 empty] | 11.6
COSTO DIRECTO DE LA PARTIDA (metrado x costo unitario, S/) | [5 empty] | 1399.419

## ACU JUNTA CAJA CL
ANALISIS DE COSTO UNITARIO - JUNTA E=1" CON TECNOPOR Y SELLADOR ASFALTICO ENTRE COLECTOR Y CAJA CL
ENTIDAD |  | GERENCIA TERRITORIAL BAJO MAYO - TARAPOTO
PROYECTO |  | CREACIÓN DEL SERVICIO DE PROTECCIÓN INTEGRAL A NIÑAS, NIÑOS Y ADOLESCENTES SIN CUIDADOS PARENTALES O EN RIESGO DE PERDERLOS EN CENTRO DE ACOGIDA RESIDENCIAL - VARONES DISTRITO DE MORALES DE LA PROVINCIA DE SAN MARTÍN DEL DEPARTAMENTO DE SAN MARTÍN, con CUI N.° 2705619
UBICACIÓN |  | SAN MARTIN - SAN MARTIN - MORALES
FECHA |  | 0
Partida de Delphin 01.04.04.06.02 JUNTA E=1" CON TECNOPOR Y SELLADOR ASFALTICO ENTRE COLECTOR Y CAJA CL (metrado 01.04.04.06.02, hoja COLECTOR JUNTAS Y EMPALMES). Se mide por metro de junta a lo largo del perimetro de la seccion, en el contacto del colector con el muro este de la caja CL. Cantidades de la lamina DD-03: plancha de tecnopor de 1" en toda la seccion y sellador asfaltico 1" x 2" (RC-250 + arena) en las caras interiores y en la cara superior. A ambos lados del colector hay terreno natural: no lleva junta longitudinal. Celda amarilla = dato; verde = formula. Precios sin IGV.
1. CANTIDADES POR METRO DE JUNTA (lamina DD-03 y hoja COLECTOR JUNTAS Y EMPALMES)
N° | CONCEPTO | UND | VALOR |  |  |  | SUSTENTO
1 | Perimetro de la seccion en el contacto con la caja CL: 2 x 0.90 + 2 x (0.15 + 1.17 + 0.10) | m | 4.64 |  |  |  | COLECTOR JUNTAS Y EMPALMES fila 16; DD-03
2 | Numero de juntas en el contacto con la caja CL | und | 1 |  |  |  | COLECTOR JUNTAS Y EMPALMES fila 16
3 | Area de tecnopor de la junta: seccion 0.90 x 1.42 menos el hueco 0.60 x 1.17 | m2 | 0.576 |  |  |  | DD-03, cuadro de componentes
4 | Tecnopor por metro de junta (area neta) | m2/m | 0.12414 |  |  |  | formula
5 | Desperdicio por el corte del anillo en planchas de 1.20 x 2.40 | - | 0.1 |  |  |  | criterio: recortes del hueco interior y de las esquinas
6 | Area de una plancha de tecnopor 1" (1.20 x 2.40 m) | m2 | 2.88 |  |  |  | medida comercial
7 | Planchas de tecnopor por metro de junta | pln/m | 0.047414 |  |  |  | formula
8 | Longitud sellada: caras interiores 2 x 1.17 + 0.60 y cara superior 0.90 | m | 3.84 |  |  |  | DD-03, cuadro de componentes
9 | Seccion del sellador 1" x 2" (0.0254 x 0.0508) | m2 | 0.0012903 |  |  |  | DD-03 B; EG-2013 MTC, Seccion 510
10 | Mezcla de sellador por metro de junta | m3/m | 0.0010679 |  |  |  | formula
11 | Asfalto liquido RC-250 por m3 de mezcla | gal/m3 | 50 |  |  |  | criterio: mezcla de ~2,000 kg/m3 con ~9 % de asfalto = 180 kg / 3.6 kg/gal
12 | Arena gruesa por m3 de mezcla | m3/m3 | 1.05 |  |  |  | criterio: arena suelta con 5 % de desperdicio
13 | Operario por metro de junta (colocacion del tecnopor y sellado) | hh/m | 0.2 |  |  |  | COLECTOR INSUMOS fila 75
14 | Peon por metro de junta | hh/m | 0.2 |  |  |  | COLECTOR INSUMOS fila 76
2. ANALISIS DE COSTO UNITARIO (formato Delphin)
Partida |  | 01.04.04.06.02 JUNTA E=1" CON TECNOPOR Y SELLADOR ASFALTICO ENTRE COLECTOR Y CAJA CL
Partida del metrado |  | 01.04.04.06.02 (hoja COLECTOR JUNTAS Y EMPALMES)
Unidad |  | m
Metrado |  | 4.64
Rendimiento (m/dia, cuadrilla de 1 operario) |  | 40
N° | RECURSO | UND | CUADRILLA | CANTIDAD POR M | PRECIO S/ | PARCIAL S/ | FUENTE DEL PRECIO
MANO DE OBRA
1 | Operario | hh | 1 | 0.2 | 28.95 | 5.79 | hoja COSTO HORA HOMBRE 2026 (tabla oficial CAPECO - FTCCP 2026)
2 | Peon | hh | 1 | 0.2 | 20.54 | 4.108 | hoja COSTO HORA HOMBRE 2026 (tabla oficial CAPECO - FTCCP 2026)
| Subtotal mano de obra |  |  |  |  | 9.898
MATERIALES
3 | Plancha de tecnopor 1" x 1.20 x 2.40 m | pln |  | 0.047414 | 11.7797 | 0.55852 | Sodimac Peru: plancha de poliestireno expandido 1" x 1.20 x 2.40 m (Dipropor) S/ 13.90 con IGV
4 | Asfalto liquido RC-250 | gal |  | 0.053393 | 15 | 0.80089 | Conselva: asfalto liquido RC-250 por galon S/ 17.70 con IGV (Petroperu publica su lista ex planta; confirmar en Tarapoto)
5 | Arena gruesa | m3 |  | 0.0011212 | 40.68 | 0.045612 | precio de la ACU TAPA REGISTRO (Agregados Tarapoto, Morales)
| Subtotal materiales |  |  |  |  | 1.405
EQUIPOS
6 | Herramientas manuales | %mo |  | 0.03 | 9.898 | 0.29694 | 3 % del costo de mano de obra (incluye recipiente para calentar el asfalto)
| Subtotal equipos |  |  |  |  | 0.29694
COSTO UNITARIO DIRECTO (S/ por m) | [5 empty] | 11.6
COSTO DIRECTO DE LA PARTIDA (metrado x costo unitario, S/) | [5 empty] | 53.8238

## DESAGREGADO LLORADEROS
DESAGREGADO DE LA PARTIDA 01.04.03.04.03.04 - LLORADERO DE TUBERIA PVC Ø3" C/FILTRO DE GRAVA Y GEOTEXTIL @1.50 m
ENTIDAD |  | GERENCIA TERRITORIAL BAJO MAYO - TARAPOTO
PROYECTO |  | CREACIÓN DEL SERVICIO DE PROTECCIÓN INTEGRAL A NIÑAS, NIÑOS Y ADOLESCENTES SIN CUIDADOS PARENTALES O EN RIESGO DE PERDERLOS EN CENTRO DE ACOGIDA RESIDENCIAL - VARONES DISTRITO DE MORALES DE LA PROVINCIA DE SAN MARTÍN DEL DEPARTAMENTO DE SAN MARTÍN, con CUI N.° 2705619
UBICACIÓN |  | SAN MARTIN - SAN MARTIN - MORALES
FECHA |  | 0
La partida se mide por unidad de lloradero. A: ubicacion y numero, de la hoja METRADO LLORADEROS (muros de cuneta colindantes con area verde, medidos en la planta general de drenaje; un lloradero cada 1.50 m). B: componentes de un lloradero segun las laminas DL-01 y DL-02 (tubo PVC-U Ø 3" de 0.30 m con 8 perforaciones Ø 3/8", filtro de grava de 0.30 x 0.30 x 0.30 m forrado con geotextil no tejido) por el numero de lloraderos. Celda amarilla = dato; verde = formula.
A. UBICACION Y NUMERO DE LLORADEROS (hoja METRADO LLORADEROS)
N° | EJE Y TRAMO (progresivas de la cuneta) | LADO DEL MURO | LONGITUD JUNTO A AREA VERDE (m) | ESPACIAM. (m) | N° DE LLORADEROS |  | SUSTENTO
1 | EJE 01: 0+013.50 a 0+019.00 | LADO ESTE | 5.5 | 1.5 | 4 |  | planta general de drenaje; N° = REDONDEAR.MAS(L / 1.50)
2 | EJE 01: 0+054.75 a 0+077.25 | LADO ESTE | 22.5 | 1.5 | 15 |  | planta general de drenaje; N° = REDONDEAR.MAS(L / 1.50)
3 | EJE 01: 0+080.75 a 0+111.53 | LADO ESTE | 30.78 | 1.5 | 21 |  | planta general de drenaje; N° = REDONDEAR.MAS(L / 1.50)
4 | EJE 02: 0+000.00 a 0+013.25 | LADO ESTE | 13.25 | 1.5 | 9 |  | planta general de drenaje; N° = REDONDEAR.MAS(L / 1.50)
5 | EJE 02: 0+021.00 a 0+023.03 | LADO OESTE | 2.03 | 1.5 | 2 |  | planta general de drenaje; N° = REDONDEAR.MAS(L / 1.50)
6 | EJE 02: 0+023.03 a 0+033.78 | LADO SUR | 10.75 | 1.5 | 8 |  | planta general de drenaje; N° = REDONDEAR.MAS(L / 1.50)
7 | EJE 03: 0+000.00 a 0+005.50 | LADO OESTE | 5.5 | 1.5 | 4 |  | planta general de drenaje; N° = REDONDEAR.MAS(L / 1.50)
8 | EJE 03: 0+007.00 a 0+015.48 | LADO OESTE | 8.48 | 1.5 | 6 |  | planta general de drenaje; N° = REDONDEAR.MAS(L / 1.50)
9 | EJE 03: 0+017.73 a 0+021.48 | LADO SUR | 3.75 | 1.5 | 3 |  | planta general de drenaje; N° = REDONDEAR.MAS(L / 1.50)
10 | EJE 04: 0+020.50 a 0+024.25 | LADO ESTE | 3.75 | 1.5 | 3 |  | planta general de drenaje; N° = REDONDEAR.MAS(L / 1.50)
11 | EJE 04: 0+034.75 a 0+038.50 | LADO ESTE | 3.75 | 1.5 | 3 |  | planta general de drenaje; N° = REDONDEAR.MAS(L / 1.50)
12 | EJE 04: 0+045.00 a 0+048.75 | LADO ESTE | 3.75 | 1.5 | 3 |  | planta general de drenaje; N° = REDONDEAR.MAS(L / 1.50)
13 | EJE 04: 0+086.00 a 0+102.31 | LADO ESTE | 16.31 | 1.5 | 11 |  | planta general de drenaje; N° = REDONDEAR.MAS(L / 1.50)
14 | EJE 04: 0+013.50 a 0+019.25 | LADO OESTE | 5.75 | 1.5 | 4 |  | planta general de drenaje; N° = REDONDEAR.MAS(L / 1.50)
15 | EJE 04: 0+032.75 a 0+047.00 | LADO OESTE | 14.25 | 1.5 | 10 |  | planta general de drenaje; N° = REDONDEAR.MAS(L / 1.50)
16 | EJE 04: 0+057.50 a 0+061.00 | LADO OESTE | 3.5 | 1.5 | 3 |  | planta general de drenaje; N° = REDONDEAR.MAS(L / 1.50)
17 | EJE 04: 0+086.00 a 0+102.31 | LADO OESTE | 16.31 | 1.5 | 11 |  | planta general de drenaje; N° = REDONDEAR.MAS(L / 1.50)
18 | EJE 05: 0+013.75 a 0+019.25 | LADO ESTE | 5.5 | 1.5 | 4 |  | planta general de drenaje; N° = REDONDEAR.MAS(L / 1.50)
19 | EJE 05: 0+032.54 a 0+035.04 | LADO SUR | 2.5 | 1.5 | 2 |  | planta general de drenaje; N° = REDONDEAR.MAS(L / 1.50)
20 | EJE 05: 0+020.50 a 0+024.25 | LADO OESTE | 3.75 | 1.5 | 3 |  | planta general de drenaje; N° = REDONDEAR.MAS(L / 1.50)
21 | EJE 05: 0+027.00 a 0+032.54 | LADO OESTE | 5.54 | 1.5 | 4 |  | planta general de drenaje; N° = REDONDEAR.MAS(L / 1.50)
22 | EJE 05: 0+032.54 a 0+035.04 | LADO NORTE | 2.5 | 1.5 | 2 |  | planta general de drenaje; N° = REDONDEAR.MAS(L / 1.50)
23 | EJE 06: 0+000.00 a 0+034.25 | LADO ESTE | 34.25 | 1.5 | 23 |  | planta general de drenaje; N° = REDONDEAR.MAS(L / 1.50)
24 | EJE 06: 0+083.48 a 0+086.23 | LADO ESTE | 2.75 | 1.5 | 2 |  | planta general de drenaje; N° = REDONDEAR.MAS(L / 1.50)
25 | EJE 06: 0+094.48 a 0+098.69 | LADO ESTE | 4.21 | 1.5 | 3 |  | planta general de drenaje; N° = REDONDEAR.MAS(L / 1.50)
26 | EJE 06: 0+013.75 a 0+019.25 | LADO OESTE | 5.5 | 1.5 | 4 |  | planta general de drenaje; N° = REDONDEAR.MAS(L / 1.50)
27 | EJE 06: 0+034.25 a 0+042.73 | LADO NORTE | 8.48 | 1.5 | 6 |  | planta general de drenaje; N° = REDONDEAR.MAS(L / 1.50)
28 | EJE 06: 0+042.73 a 0+061.23 | LADO OESTE | 18.5 | 1.5 | 13 |  | planta general de drenaje; N° = REDONDEAR.MAS(L / 1.50)
29 | EJE 06: 0+072.98 a 0+080.73 | LADO OESTE | 7.75 | 1.5 | 6 |  | planta general de drenaje; N° = REDONDEAR.MAS(L / 1.50)
30 | EJE 06: 0+083.48 a 0+086.23 | LADO OESTE | 2.75 | 1.5 | 2 |  | planta general de drenaje; N° = REDONDEAR.MAS(L / 1.50)
31 | EJE 06: 0+094.48 a 0+098.69 | LADO OESTE | 4.21 | 1.5 | 3 |  | planta general de drenaje; N° = REDONDEAR.MAS(L / 1.50)
32 | EJE 07: 0+000.00 a 0+014.93 | LADO OESTE | 14.93 | 1.5 | 10 |  | planta general de drenaje; N° = REDONDEAR.MAS(L / 1.50)
33 | EJE 08: 0+029.50 a 0+035.50 | LADO ESTE | 6 | 1.5 | 4 |  | planta general de drenaje; N° = REDONDEAR.MAS(L / 1.50)
34 | EJE 09: 0+000.25 a 0+021.75 | LADO OESTE | 21.5 | 1.5 | 15 |  | planta general de drenaje; N° = REDONDEAR.MAS(L / 1.50)
| TOTAL (und de la partida) |  | 320.53 |  | 226
B. DATOS DEL DETALLE (laminas DL-01 y DL-02)
N° | DATO | UND | VALOR |  |  |  | SUSTENTO
1 | Lado del filtro localizado (cubo de grava forrado con geotextil) | m | 0.3 |  |  |  | DL-02 A: filtro 0.30 x 0.30 x 0.30 m
2 | Longitud del tubo PVC-U Ø 3" por lloradero | m | 0.3 |  |  |  | DL-02 B: 0.10 en el muro + 0.20 perforado dentro del filtro
3 | Perforaciones Ø 3/8" por fila | und | 4 |  |  |  | DL-02 B: 4 perforaciones @0.05 por fila
4 | Filas de perforaciones | und | 2 |  |  |  | DL-02 B: 2 filas a 120 grados, simetricas respecto al fondo
5 | Desperdicio de grava (acomodo y perdidas) | - | 0.1 |  |  |  | criterio de obra
6 | Traslapes del geotextil | - | 0.1 |  |  |  | DL-01 etapa 3: traslape de 0.10 m al cerrar el filtro
7 | Mortero 1:3 de sellado alrededor del tubo | m3 | 0.0005 |  |  |  | anillo de 0.02 m en las dos caras del muro (DL-02)
C. COMPONENTES DE UN LLORADERO Y TOTAL DE LA PARTIDA
N° | COMPONENTE | UND | POR LLORADERO | N° LLORADEROS | TOTAL |  | SUSTENTO
1 | Tubo PVC-U Ø 3" para desague (NTP 399.003) | m | 0.3 | 226 | 67.8 |  | DL-02 B; sale de tubos de 3 m (10 lloraderos por tubo)
2 | Perforaciones Ø 3/8" en el tramo dentro del filtro | und | 8 | 226 | 1808 |  | DL-02 B
3 | Excavacion local del hueco del filtro (lado^3) | m3 | 0.027 | 226 | 6.102 |  | DL-01 etapa 1; incluida en la mano de obra del ACU
4 | Grava filtrante (ripio) 20 a 40 mm: lado^3 + desperdicio | m3 | 0.0297 | 226 | 6.7122 |  | DL-01 etapa 2; DL-02 A
5 | Geotextil no tejido clase 2: 6 caras del cubo + traslapes | m2 | 0.594 | 226 | 134.244 |  | DL-01 etapa 3; DL-02 A
6 | Mortero 1:3 de sellado alrededor del tubo | m3 | 0.0005 | 226 | 0.113 |  | DL-02
D. CONTROL CON EL RESUMEN
| PARTIDA | UND |  | ESTA HOJA | RESUMEN | CONTROL
| 01.04.03.04.03.04 LLORADERO DE TUBERIA PVC Ø3" C/FILTRO DE GRAVA Y GEOTEXTIL @1.50 m | und |  | 226 | 226 | CONFORME

## ACU LLORADEROS
ANALISIS DE COSTO UNITARIO - LLORADERO DE TUBERIA PVC Ø3" C/FILTRO DE GRAVA Y GEOTEXTIL @1.50 m
ENTIDAD |  | GERENCIA TERRITORIAL BAJO MAYO - TARAPOTO
PROYECTO |  | CREACIÓN DEL SERVICIO DE PROTECCIÓN INTEGRAL A NIÑAS, NIÑOS Y ADOLESCENTES SIN CUIDADOS PARENTALES O EN RIESGO DE PERDERLOS EN CENTRO DE ACOGIDA RESIDENCIAL - VARONES DISTRITO DE MORALES DE LA PROVINCIA DE SAN MARTÍN DEL DEPARTAMENTO DE SAN MARTÍN, con CUI N.° 2705619
UBICACIÓN |  | SAN MARTIN - SAN MARTIN - MORALES
FECHA |  | 0
Partida de Delphin 01.04.03.04.03.04 LLORADERO DE TUBERIA PVC Ø3" C/FILTRO DE GRAVA Y GEOTEXTIL @1.50 m (CUNETA COLINDANTE CON AREA VERDE) (metrado: hojas METRADO LLORADEROS y DESAGREGADO LLORADEROS). Cantidades por lloradero de las laminas DL-01 y DL-02: tubo PVC-U Ø 3" de 0.30 m con 8 perforaciones Ø 3/8", filtro de grava de 0.30 x 0.30 x 0.30 m forrado con geotextil no tejido y mortero 1:3 de sellado. Mano de obra de la hoja COSTO HORA HOMBRE 2026. Celda amarilla = dato; verde = formula. Precios sin IGV.
1. CANTIDADES POR LLORADERO (hoja DESAGREGADO LLORADEROS)
N° | CONCEPTO | UND | VALOR |  |  |  | SUSTENTO
1 | Numero de lloraderos de la partida | und | 226 |  |  |  | DESAGREGADO LLORADEROS fila 45
2 | Tubo PVC-U Ø 3" por lloradero | m | 0.3 |  |  |  | DESAGREGADO LLORADEROS fila 59 (DL-02 B)
3 | Desperdicio del tubo (corte de 10 piezas por tubo de 3 m) | - | 0.05 |  |  |  | criterio de obra
4 | Grava filtrante por lloradero (incluye 10 % de desperdicio) | m3 | 0.0297 |  |  |  | DESAGREGADO LLORADEROS fila 62 (DL-02 A)
5 | Geotextil por lloradero (6 caras + 10 % de traslapes) | m2 | 0.594 |  |  |  | DESAGREGADO LLORADEROS fila 63 (DL-01 etapa 3)
6 | Desperdicio del geotextil (corte del rollo) | - | 0.05 |  |  |  | criterio de obra
7 | Mortero 1:3 de sellado alrededor del tubo | m3 | 0.0005 |  |  |  | DESAGREGADO LLORADEROS fila 64 (DL-02)
8 | Cemento por m3 de mortero 1:3 | bol/m3 | 10.5 |  |  |  | dosificacion usual del mortero 1:3
9 | Arena gruesa por m3 de mortero 1:3 | m3/m3 | 1.05 |  |  |  | arena suelta con 5 % de desperdicio
10 | Agua por m3 de mortero 1:3 | m3/m3 | 0.27 |  |  |  | dosificacion usual del mortero 1:3
11 | Rendimiento de la cuadrilla | und/dia | 24 |  |  |  | excavacion local de 0.027 m3, forrado, grava y cierre; el tubo se deja al vaciar el muro
12 | Operarios en la cuadrilla | - | 0.5 |  |  |  | colocacion del tubo, sellado y control
13 | Peones en la cuadrilla | - | 1 |  |  |  | excavacion, grava y relleno
2. ANALISIS DE COSTO UNITARIO (formato Delphin)
Partida |  | 01.04.03.04.03.04 LLORADERO DE TUBERIA PVC Ø3" C/FILTRO DE GRAVA Y GEOTEXTIL @1.50 m (CUNETA COLINDANTE CON AREA VERDE)
Partida del metrado |  | 01.04.03.04.03.04 (hojas METRADO LLORADEROS y DESAGREGADO LLORADEROS)
Unidad |  | und
Metrado |  | 226
Rendimiento (und/dia, cuadrilla 0.5 operario + 1 peon) |  | 24
N° | RECURSO | UND | CUADRILLA | CANTIDAD POR UND | PRECIO S/ | PARCIAL S/ | FUENTE DEL PRECIO
MANO DE OBRA
1 | Operario | hh | 0.5 | 0.16667 | 28.95 | 4.825 | hoja COSTO HORA HOMBRE 2026 (tabla oficial CAPECO - FTCCP 2026)
2 | Peon | hh | 1 | 0.33333 | 20.54 | 6.8467 | hoja COSTO HORA HOMBRE 2026 (tabla oficial CAPECO - FTCCP 2026)
| Subtotal mano de obra |  |  |  |  | 11.6717
MATERIALES
3 | Tubo PVC-U Ø 3" desague (NTP 399.003) | m |  | 0.315 | 11.2712 | 3.5504 | Sodimac Peru y Promart: tubo desague PVC 3" x 3 m liviano Pavco S/ 39.90 con IGV (S/ 11.27 el m sin IGV)
4 | Grava filtrante 20 a 40 mm | m3 |  | 0.0297 | 59.322 | 1.7619 | Agregados Tarapoto (Morales): piedra chancada 3/4" S/ 70.00 el m3 puesto en obra (precio publicado mas cercano a la grava 20 a 40 mm)
5 | Geotextil no tejido 200 g/m2 | m2 |  | 0.6237 | 4.8729 | 3.0392 | Ferropolis Peru: geotextil no tejido 200 g/m2, rollo de 4 x 100 m S/ 2,300.00 (S/ 5.75 el m2 con IGV)
6 | Cemento Portland tipo I | bol |  | 0.00525 | 30.93 | 0.16238 | precio de la ACU TAPA REGISTRO (Cemento Pacasmayo tipo I S/ 36.50 con IGV)
7 | Arena gruesa | m3 |  | 0.000525 | 40.68 | 0.021357 | precio de la ACU TAPA REGISTRO (Agregados Tarapoto, Morales)
8 | Agua | m3 |  | 0.000135 | 8.33 | 0.0011245 | precio de la ACU TAPA REGISTRO (EMAPA San Martin)
| Subtotal materiales |  |  |  |  | 8.5364
EQUIPOS
9 | Herramientas manuales | %mo |  | 0.03 | 11.6717 | 0.35015 | 3 % del costo de mano de obra (pala, pico, barreta, sierra para PVC y taladro para las perforaciones)
| Subtotal equipos |  |  |  |  | 0.35015
COSTO UNITARIO DIRECTO (S/ por und) | [5 empty] | 20.5582
COSTO DIRECTO DE LA PARTIDA (metrado x costo unitario, S/) | [5 empty] | 4646.1498