## RESUMEN
RESUMEN METRADOS DE DRENAJE PLUVIAL
ENTIDAD | GOBIERNO REGIONAL SAN MARTIN - GERENCIA TERRITORIAL BAJO MAYO - TARAPOTO
PROYECTO | “MEJORAMIENTO Y AMPLIACIÓN DEL SERVICIO DE EDUCACIÓN PRIMARIA EN I.E. N° 0590 DISTRITO DE BARRANQUITA DE LA PROVINCIA DE LAMAS DEL DEPARTAMENTO DE SAN MARTÍN” - C.I. N° 468901
UBICACIÓN | SAN MARTIN - LAMAS - BARRANQUITA
FECHA | OCTUBRE 2026
Item | Descripción | Unid. | Total.
01 | SISTEMA DE DRENAJE PLUVIAL - RED DE CUNETAS
01.01 | TRABAJOS PRELIMINARES
01.01.01 | LIMPIEZA MANUAL DE TERRENO | m²
01.01.02 | TRAZO, NIVELES Y REPLANTEO PRELIMINAR | m²
01.02 | MOVIMIENTO DE TIERRAS
01.02.01 | EXCAVACIÓN MANUAL DE ZANJAS P/CUNETAS | m³
01.02.02 | REFINE, NIVELACIÓN Y COMPACTACIÓN EN TERRENO NORMAL | m²
01.02.03 | RELLENO COMPACTADO C/MATERIAL PROPIO SELECCIONADO | m³
01.02.04 | ELIMINACIÓN DE MATERIAL EXCEDENTE D<1Km | m³
01.02.05 | PERFILADO MANUAL DE TERRENO EN DESCARGAS | m²
01.03 | OBRAS DE CONCRETO SIMPLE
01.03.01 | CONCRETO f'c=100 kg/cm2 PARA SOLADO E=4'' | m²
01.04 | OBRAS DE CONCRETO ARMADO
01.04.01 | CUNETAS
01.04.01.01 | CONCRETO f'c=175 kg/cm2 PARA CUNETAS | m³
01.04.01.02 | ENCOFRADO Y DESENCOFRADO DE CUNETAS | m²
01.04.01.03 | ACERO f'y=4200 kg/cm2 PARA CUNETA | kg
01.04.01.04 | CURADO DE CONCRETO EN CUNETA | m²
01.04.02 | VARIOS
01.04.02.01 | REJILLA METALICA P/CUNETA C/PL 1''x 3/16'' Y ANGULO 1'' x 1'' x 3/16'' | m
01.04.02.02 | TAPA DE INSPECCION 0.60m x 0.60m | und
01.04.02.03 | JUNTA DE DILATACION E=1" CON SELLADOR ASFALTO | m
01.04.02.04 | JUNTA E=1" CON SELLADOR ASFALTICO ENTRE CUNETA Y PISO ADYACENTE | m

## PLANILLA GENERAL DE METRADOS
PLANILLA GENERAL DE METRADOS - DRENAJE PLUVIAL
ENTIDAD | GOBIERNO REGIONAL SAN MARTIN - GERENCIA TERRITORIAL BAJO MAYO - TARAPOTO
PROYECTO | “MEJORAMIENTO Y AMPLIACIÓN DEL SERVICIO DE EDUCACIÓN PRIMARIA EN I.E. N° 0590 DISTRITO DE BARRANQUITA DE LA PROVINCIA DE LAMAS DEL DEPARTAMENTO DE SAN MARTÍN” - C.I. N° 468901
UBICACIÓN | SAN MARTIN - LAMAS - BARRANQUITA
FECHA | OCTUBRE 2026
ITEM | DESCRIPCION | Nº DE VECES | LARGO | ANCHO | ALTURA | FACT. | AREA | VOLUMEN | PARCIAL | TOTAL | UND
01 | SISTEMA DE DRENAJE PLUVIAL - RED DE CUNETAS
01.01 | TRABAJOS PRELIMINARES
01.01.01 | LIMPIEZA MANUAL DE TERRENO | [9 empty] | m²
| EJE-01 | 1 | 34.34
| EJE-02 | 1 | 76.04
| EJE-03 | 1 | 32.31
| EJE-04 | 1 | 94.34
| EJE-05 | 1 | 90.56
| EJE-06 | 1 | 12.3
| EJE-07 | 1 | 94.69
| EJE-08 | 1 | 39.68
| EJE-09 | 1 | 35.8
| EJE-10 | 1 | 36.9
| EJE-11 | 1 | 30.36
| EJE-12 | 1 | 118.38
| EJE-13 | 1 | 24.38
| EJE-14 | 1 | 64.93
| EJE-15 | 1 | 41.47
| EJE-16 | 1 | 49.55
| EJE-17 | 1 | 39.98
| EJE-18 | 1 | 38.68
| EJE-19 | 1 | 14.09
01.01.02 | TRAZO, NIVELES Y REPLANTEO PRELIMINAR | [9 empty] | m²
| EJE-01 | 1 | 34.34
| EJE-02 | 1 | 76.04
| EJE-03 | 1 | 32.31
| EJE-04 | 1 | 94.34
| EJE-05 | 1 | 90.56
| EJE-06 | 1 | 12.3
| EJE-07 | 1 | 94.69
| EJE-08 | 1 | 39.68
| EJE-09 | 1 | 35.8
| EJE-10 | 1 | 36.9
| EJE-11 | 1 | 30.36
| EJE-12 | 1 | 118.38
| EJE-13 | 1 | 24.38
| EJE-14 | 1 | 64.93
| EJE-15 | 1 | 41.47
| EJE-16 | 1 | 49.55
| EJE-17 | 1 | 39.98
| EJE-18 | 1 | 38.68
| EJE-19 | 1 | 14.09
01.02 | MOVIMIENTO DE TIERRAS
01.02.01 | EXCAVACIÓN MANUAL DE ZANJAS P/CUNETAS | [9 empty] | m³
| EJE-01 (h prom. 0.386 m) | 1 | 34.34 |  | 0.386
| EJE-02 (h prom. 0.568 m) | 1 | 76.04 |  | 0.568
| EJE-03 (h prom. 0.381 m) | 1 | 32.31 |  | 0.381
| EJE-04 (h prom. 0.536 m) | 1 | 94.34 |  | 0.536
| EJE-05 (h prom. 0.526 m) | 1 | 90.56 |  | 0.526
| EJE-06 (h prom. 0.331 m) | 1 | 12.3 |  | 0.331
| EJE-07 (h prom. 0.669 m) | 1 | 94.69 |  | 0.669
| EJE-08 (h prom. 0.399 m) | 1 | 39.68 |  | 0.399
| EJE-09 (h prom. 0.390 m) | 1 | 35.8 |  | 0.39
| EJE-10 (h prom. 0.392 m) | 1 | 36.9 |  | 0.392
| EJE-11 (h prom. 0.376 m) | 1 | 30.36 |  | 0.376
| EJE-12 (h prom. 0.539 m) | 1 | 118.38 |  | 0.539
| EJE-13 (h prom. 0.361 m) | 1 | 24.38 |  | 0.361
| EJE-14 (h prom. 0.385 m) | 1 | 64.93 |  | 0.385
| EJE-15 (h prom. 0.323 m) | 1 | 41.47 |  | 0.323
| EJE-16 (h prom. 0.381 m) | 1 | 49.55 |  | 0.381
| EJE-17 (h prom. 0.404 m) | 1 | 39.98 |  | 0.404
| EJE-18 (h prom. 0.397 m) | 1 | 38.68 |  | 0.397
| EJE-19 (h prom. 0.335 m) | 1 | 14.09 |  | 0.335
01.02.02 | REFINE, NIVELACIÓN Y COMPACTACIÓN EN TERRENO NORMAL | [9 empty] | m²
| EJE-01 | 1 | 34.34
| EJE-02 | 1 | 76.04
| EJE-03 | 1 | 32.31
| EJE-04 | 1 | 94.34
| EJE-05 | 1 | 90.56
| EJE-06 | 1 | 12.3
| EJE-07 | 1 | 94.69
| EJE-08 | 1 | 39.68
| EJE-09 | 1 | 35.8
| EJE-10 | 1 | 36.9
| EJE-11 | 1 | 30.36
| EJE-12 | 1 | 118.38
| EJE-13 | 1 | 24.38
| EJE-14 | 1 | 64.93
| EJE-15 | 1 | 41.47
| EJE-16 | 1 | 49.55
| EJE-17 | 1 | 39.98
| EJE-18 | 1 | 38.68
| EJE-19 | 1 | 14.09
01.02.03 | RELLENO COMPACTADO C/MATERIAL PROPIO SELECCIONADO | [9 empty] | m³
| EJE-01 (a los lados de la cuneta) | 1 | 34.34 |  | 0.386
| EJE-02 (a los lados de la cuneta) | 1 | 76.04 |  | 0.568
| EJE-03 (a los lados de la cuneta) | 1 | 32.31 |  | 0.381
| EJE-04 (a los lados de la cuneta) | 1 | 94.34 |  | 0.536
| EJE-05 (a los lados de la cuneta) | 1 | 90.56 |  | 0.526
| EJE-06 (a los lados de la cuneta) | 1 | 12.3 |  | 0.331
| EJE-07 (a los lados de la cuneta) | 1 | 94.69 |  | 0.669
| EJE-08 (a los lados de la cuneta) | 1 | 39.68 |  | 0.399
| EJE-09 (a los lados de la cuneta) | 1 | 35.8 |  | 0.39
| EJE-10 (a los lados de la cuneta) | 1 | 36.9 |  | 0.392
| EJE-11 (a los lados de la cuneta) | 1 | 30.36 |  | 0.376
| EJE-12 (a los lados de la cuneta) | 1 | 118.38 |  | 0.539
| EJE-13 (a los lados de la cuneta) | 1 | 24.38 |  | 0.361
| EJE-14 (a los lados de la cuneta) | 1 | 64.93 |  | 0.385
| EJE-15 (a los lados de la cuneta) | 1 | 41.47 |  | 0.323
| EJE-16 (a los lados de la cuneta) | 1 | 49.55 |  | 0.381
| EJE-17 (a los lados de la cuneta) | 1 | 39.98 |  | 0.404
| EJE-18 (a los lados de la cuneta) | 1 | 38.68 |  | 0.397
| EJE-19 (a los lados de la cuneta) | 1 | 14.09 |  | 0.335
01.02.04 | ELIMINACIÓN DE MATERIAL EXCEDENTE D<1Km | [9 empty] | m³
(Excavacion - relleno) x esponjamiento
01.02.05 | PERFILADO MANUAL DE TERRENO EN DESCARGAS | [9 empty] | m²
| Descarga D1 (C.F. 183.759) | 1 | 0.5
| Descarga D2 (C.F. 183.758) | 1 | 0.25
| Descarga D3 (C.F. 183.736) | 1 | 0.5
| Descarga D4 (C.F. 184.145) | 1 | 0.5
01.03 | OBRAS DE CONCRETO SIMPLE
01.03.01 | CONCRETO f'c=100 kg/cm2 PARA SOLADO E=4'' | [9 empty] | m²
| EJE-01 | 1 | 34.34
| EJE-02 | 1 | 76.04
| EJE-03 | 1 | 32.31
| EJE-04 | 1 | 94.34
| EJE-05 | 1 | 90.56
| EJE-06 | 1 | 12.3
| EJE-07 | 1 | 94.69
| EJE-08 | 1 | 39.68
| EJE-09 | 1 | 35.8
| EJE-10 | 1 | 36.9
| EJE-11 | 1 | 30.36
| EJE-12 | 1 | 118.38
| EJE-13 | 1 | 24.38
| EJE-14 | 1 | 64.93
| EJE-15 | 1 | 41.47
| EJE-16 | 1 | 49.55
| EJE-17 | 1 | 39.98
| EJE-18 | 1 | 38.68
| EJE-19 | 1 | 14.09
01.04 | OBRAS DE CONCRETO ARMADO
01.04.01 | CUNETAS
01.04.01.01 | CONCRETO f'c=175 kg/cm2 PARA CUNETAS | [9 empty] | m³
| EJE-01 muros (h libre prom. 0.386 m) | 2 | 34.34 |  | 0.386
| EJE-01 losa de fondo | 1 | 34.34
| EJE-02 muros (h libre prom. 0.567 m) | 2 | 76.04 |  | 0.567
| EJE-02 losa de fondo | 1 | 76.04
| EJE-02 losa tapa (tramo tapado) | 1 | 0.76
| EJE-02 descuento tapas de inspeccion | -1
| EJE-03 muros (h libre prom. 0.381 m) | 2 | 32.31 |  | 0.381
| EJE-03 losa de fondo | 1 | 32.31
| EJE-04 muros (h libre prom. 0.536 m) | 2 | 94.34 |  | 0.536
| EJE-04 losa de fondo | 1 | 94.34
| EJE-05 muros (h libre prom. 0.526 m) | 2 | 90.56 |  | 0.526
| EJE-05 losa de fondo | 1 | 90.56
| EJE-06 muros (h libre prom. 0.331 m) | 2 | 12.3 |  | 0.331
| EJE-06 losa de fondo | 1 | 12.3
| EJE-07 muros (h libre prom. 0.645 m) | 2 | 94.69 |  | 0.645
| EJE-07 losa de fondo | 1 | 94.69
| EJE-07 losa tapa (tramo tapado) | 1 | 22.9
| EJE-07 descuento tapas de inspeccion | -4
| EJE-08 muros (h libre prom. 0.399 m) | 2 | 39.68 |  | 0.399
| EJE-08 losa de fondo | 1 | 39.68
| EJE-09 muros (h libre prom. 0.389 m) | 2 | 35.8 |  | 0.389
| EJE-09 losa de fondo | 1 | 35.8
| EJE-10 muros (h libre prom. 0.392 m) | 2 | 36.9 |  | 0.392
| EJE-10 losa de fondo | 1 | 36.9
| EJE-11 muros (h libre prom. 0.374 m) | 2 | 30.36 |  | 0.374
| EJE-11 losa de fondo | 1 | 30.36
| EJE-11 losa tapa (tramo tapado) | 1 | 0.5
| EJE-12 muros (h libre prom. 0.526 m) | 2 | 118.38 |  | 0.526
| EJE-12 losa de fondo | 1 | 118.38
| EJE-12 losa tapa (tramo tapado) | 1 | 15.22
| EJE-12 descuento tapas de inspeccion | -3
| EJE-13 muros (h libre prom. 0.361 m) | 2 | 24.38 |  | 0.361
| EJE-13 losa de fondo | 1 | 24.38
| EJE-14 muros (h libre prom. 0.385 m) | 2 | 64.93 |  | 0.385
| EJE-14 losa de fondo | 1 | 64.93
| EJE-15 muros (h libre prom. 0.323 m) | 2 | 41.47 |  | 0.323
| EJE-15 losa de fondo | 1 | 41.47
| EJE-16 muros (h libre prom. 0.381 m) | 2 | 49.55 |  | 0.381
| EJE-16 losa de fondo | 1 | 49.55
| EJE-17 muros (h libre prom. 0.392 m) | 2 | 39.98 |  | 0.392
| EJE-17 losa de fondo | 1 | 39.98
| EJE-17 losa tapa (tramo tapado) | 1 | 4.58
| EJE-17 descuento tapas de inspeccion | -2
| EJE-18 muros (h libre prom. 0.397 m) | 2 | 38.68 |  | 0.397
| EJE-18 losa de fondo | 1 | 38.68
| EJE-19 muros (h libre prom. 0.335 m) | 2 | 14.09 |  | 0.335
| EJE-19 losa de fondo | 1 | 14.09
01.04.01.02 | ENCOFRADO Y DESENCOFRADO DE CUNETAS | [9 empty] | m²
| EJE-01 caras interiores de muros | 2 | 34.34 |  | 0.386
| EJE-01 caras exteriores de muros | 2 | 34.34
| EJE-02 caras interiores de muros | 2 | 76.04 |  | 0.567
| EJE-02 caras exteriores de muros | 2 | 76.04
| EJE-02 fondo y cantos de losa tapa | 1 | 0.76
| EJE-03 caras interiores de muros | 2 | 32.31 |  | 0.381
| EJE-03 caras exteriores de muros | 2 | 32.31
| EJE-04 caras interiores de muros | 2 | 94.34 |  | 0.536
| EJE-04 caras exteriores de muros | 2 | 94.34
| EJE-05 caras interiores de muros | 2 | 90.56 |  | 0.526
| EJE-05 caras exteriores de muros | 2 | 90.56
| EJE-06 caras interiores de muros | 2 | 12.3 |  | 0.331
| EJE-06 caras exteriores de muros | 2 | 12.3
| EJE-07 caras interiores de muros | 2 | 94.69 |  | 0.645
| EJE-07 caras exteriores de muros | 2 | 94.69
| EJE-07 fondo y cantos de losa tapa | 1 | 22.9
| EJE-08 caras interiores de muros | 2 | 39.68 |  | 0.399
| EJE-08 caras exteriores de muros | 2 | 39.68
| EJE-09 caras interiores de muros | 2 | 35.8 |  | 0.389
| EJE-09 caras exteriores de muros | 2 | 35.8
| EJE-10 caras interiores de muros | 2 | 36.9 |  | 0.392
| EJE-10 caras exteriores de muros | 2 | 36.9
| EJE-11 caras interiores de muros | 2 | 30.36 |  | 0.374
| EJE-11 caras exteriores de muros | 2 | 30.36
| EJE-11 fondo y cantos de losa tapa | 1 | 0.5
| EJE-12 caras interiores de muros | 2 | 118.38 |  | 0.526
| EJE-12 caras exteriores de muros | 2 | 118.38
| EJE-12 fondo y cantos de losa tapa | 1 | 15.22
| EJE-13 caras interiores de muros | 2 | 24.38 |  | 0.361
| EJE-13 caras exteriores de muros | 2 | 24.38
| EJE-14 caras interiores de muros | 2 | 64.93 |  | 0.385
| EJE-14 caras exteriores de muros | 2 | 64.93
| EJE-15 caras interiores de muros | 2 | 41.47 |  | 0.323
| EJE-15 caras exteriores de muros | 2 | 41.47
| EJE-16 caras interiores de muros | 2 | 49.55 |  | 0.381
| EJE-16 caras exteriores de muros | 2 | 49.55
| EJE-17 caras interiores de muros | 2 | 39.98 |  | 0.392
| EJE-17 caras exteriores de muros | 2 | 39.98
| EJE-17 fondo y cantos de losa tapa | 1 | 4.58
| EJE-18 caras interiores de muros | 2 | 38.68 |  | 0.397
| EJE-18 caras exteriores de muros | 2 | 38.68
| EJE-19 caras interiores de muros | 2 | 14.09 |  | 0.335
| EJE-19 caras exteriores de muros | 2 | 14.09
01.04.01.03 | ACERO f'y=4200 kg/cm2 PARA CUNETA | [9 empty] | kg
EJE-01 (hoja METRADO ACERO)
EJE-02 (hoja METRADO ACERO)
EJE-03 (hoja METRADO ACERO)
EJE-04 (hoja METRADO ACERO)
EJE-05 (hoja METRADO ACERO)
EJE-06 (hoja METRADO ACERO)
EJE-07 (hoja METRADO ACERO)
EJE-08 (hoja METRADO ACERO)
EJE-09 (hoja METRADO ACERO)
EJE-10 (hoja METRADO ACERO)
EJE-11 (hoja METRADO ACERO)
EJE-12 (hoja METRADO ACERO)
EJE-13 (hoja METRADO ACERO)
EJE-14 (hoja METRADO ACERO)
EJE-15 (hoja METRADO ACERO)
EJE-16 (hoja METRADO ACERO)
EJE-17 (hoja METRADO ACERO)
EJE-18 (hoja METRADO ACERO)
EJE-19 (hoja METRADO ACERO)
01.04.01.04 | CURADO DE CONCRETO EN CUNETA | [9 empty] | m²
| EJE-01 caras interiores de muros | 2 | 34.34 |  | 0.386
| EJE-01 fondo interior | 1 | 34.34
| EJE-01 coronas de muro (tramo con rejilla) | 2 | 34.34
| EJE-02 caras interiores de muros | 2 | 76.04 |  | 0.567
| EJE-02 fondo interior | 1 | 76.04
| EJE-02 coronas de muro (tramo con rejilla) | 2 | 75.28
| EJE-02 losa tapa | 1 | 0.76
| EJE-03 caras interiores de muros | 2 | 32.31 |  | 0.381
| EJE-03 fondo interior | 1 | 32.31
| EJE-03 coronas de muro (tramo con rejilla) | 2 | 32.31
| EJE-04 caras interiores de muros | 2 | 94.34 |  | 0.536
| EJE-04 fondo interior | 1 | 94.34
| EJE-04 coronas de muro (tramo con rejilla) | 2 | 94.34
| EJE-05 caras interiores de muros | 2 | 90.56 |  | 0.526
| EJE-05 fondo interior | 1 | 90.56
| EJE-05 coronas de muro (tramo con rejilla) | 2 | 90.56
| EJE-06 caras interiores de muros | 2 | 12.3 |  | 0.331
| EJE-06 fondo interior | 1 | 12.3
| EJE-06 coronas de muro (tramo con rejilla) | 2 | 12.3
| EJE-07 caras interiores de muros | 2 | 94.69 |  | 0.645
| EJE-07 fondo interior | 1 | 94.69
| EJE-07 coronas de muro (tramo con rejilla) | 2 | 71.79
| EJE-07 losa tapa | 1 | 22.9
| EJE-08 caras interiores de muros | 2 | 39.68 |  | 0.399
| EJE-08 fondo interior | 1 | 39.68
| EJE-08 coronas de muro (tramo con rejilla) | 2 | 39.68
| EJE-09 caras interiores de muros | 2 | 35.8 |  | 0.389
| EJE-09 fondo interior | 1 | 35.8
| EJE-09 coronas de muro (tramo con rejilla) | 2 | 35.8
| EJE-10 caras interiores de muros | 2 | 36.9 |  | 0.392
| EJE-10 fondo interior | 1 | 36.9
| EJE-10 coronas de muro (tramo con rejilla) | 2 | 36.9
| EJE-11 caras interiores de muros | 2 | 30.36 |  | 0.374
| EJE-11 fondo interior | 1 | 30.36
| EJE-11 coronas de muro (tramo con rejilla) | 2 | 29.86
| EJE-11 losa tapa | 1 | 0.5
| EJE-12 caras interiores de muros | 2 | 118.38 |  | 0.526
| EJE-12 fondo interior | 1 | 118.38
| EJE-12 coronas de muro (tramo con rejilla) | 2 | 103.16
| EJE-12 losa tapa | 1 | 15.22
| EJE-13 caras interiores de muros | 2 | 24.38 |  | 0.361
| EJE-13 fondo interior | 1 | 24.38
| EJE-13 coronas de muro (tramo con rejilla) | 2 | 24.38
| EJE-14 caras interiores de muros | 2 | 64.93 |  | 0.385
| EJE-14 fondo interior | 1 | 64.93
| EJE-14 coronas de muro (tramo con rejilla) | 2 | 64.93
| EJE-15 caras interiores de muros | 2 | 41.47 |  | 0.323
| EJE-15 fondo interior | 1 | 41.47
| EJE-15 coronas de muro (tramo con rejilla) | 2 | 41.47
| EJE-16 caras interiores de muros | 2 | 49.55 |  | 0.381
| EJE-16 fondo interior | 1 | 49.55
| EJE-16 coronas de muro (tramo con rejilla) | 2 | 49.55
| EJE-17 caras interiores de muros | 2 | 39.98 |  | 0.392
| EJE-17 fondo interior | 1 | 39.98
| EJE-17 coronas de muro (tramo con rejilla) | 2 | 35.4
| EJE-17 losa tapa | 1 | 4.58
| EJE-18 caras interiores de muros | 2 | 38.68 |  | 0.397
| EJE-18 fondo interior | 1 | 38.68
| EJE-18 coronas de muro (tramo con rejilla) | 2 | 38.68
| EJE-19 caras interiores de muros | 2 | 14.09 |  | 0.335
| EJE-19 fondo interior | 1 | 14.09
| EJE-19 coronas de muro (tramo con rejilla) | 2 | 14.09
01.04.02 | VARIOS
01.04.02.01 | REJILLA METALICA P/CUNETA C/PL 1''x 3/16'' Y ANGULO 1'' x 1'' x 3/16'' | [9 empty] | m
| EJE-01 (tramos abiertos) | 1 | 34.34
| EJE-02 (tramos abiertos) | 1 | 75.28
| EJE-03 (tramos abiertos) | 1 | 32.31
| EJE-04 (tramos abiertos) | 1 | 94.34
| EJE-05 (tramos abiertos) | 1 | 90.56
| EJE-06 (tramos abiertos) | 1 | 12.3
| EJE-07 (tramos abiertos) | 1 | 71.79
| EJE-08 (tramos abiertos) | 1 | 39.68
| EJE-09 (tramos abiertos) | 1 | 35.8
| EJE-10 (tramos abiertos) | 1 | 36.9
| EJE-11 (tramos abiertos) | 1 | 29.86
| EJE-12 (tramos abiertos) | 1 | 103.16
| EJE-13 (tramos abiertos) | 1 | 24.38
| EJE-14 (tramos abiertos) | 1 | 64.93
| EJE-15 (tramos abiertos) | 1 | 41.47
| EJE-16 (tramos abiertos) | 1 | 49.55
| EJE-17 (tramos abiertos) | 1 | 35.4
| EJE-18 (tramos abiertos) | 1 | 38.68
| EJE-19 (tramos abiertos) | 1 | 14.09
01.04.02.02 | TAPA DE INSPECCION 0.60m x 0.60m | [9 empty] | und
| EJE-02 (tramos tapados) | 1
| EJE-07 (tramos tapados) | 4
| EJE-12 (tramos tapados) | 3
| EJE-17 (tramos tapados) | 2
01.04.02.03 | JUNTA DE DILATACION E=1" CON SELLADOR ASFALTO | [9 empty] | m
| EJE-01 (seccion en U cada 3.00 m) | 11
| EJE-02 (seccion en U cada 3.00 m) | 25
| EJE-03 (seccion en U cada 3.00 m) | 10
| EJE-04 (seccion en U cada 3.00 m) | 31
| EJE-05 (seccion en U cada 3.00 m) | 30
| EJE-06 (seccion en U cada 3.00 m) | 4
| EJE-07 (seccion en U cada 3.00 m) | 31
| EJE-08 (seccion en U cada 3.00 m) | 13
| EJE-09 (seccion en U cada 3.00 m) | 11
| EJE-10 (seccion en U cada 3.00 m) | 12
| EJE-11 (seccion en U cada 3.00 m) | 10
| EJE-12 (seccion en U cada 3.00 m) | 39
| EJE-13 (seccion en U cada 3.00 m) | 8
| EJE-14 (seccion en U cada 3.00 m) | 21
| EJE-15 (seccion en U cada 3.00 m) | 13
| EJE-16 (seccion en U cada 3.00 m) | 16
| EJE-17 (seccion en U cada 3.00 m) | 13
| EJE-18 (seccion en U cada 3.00 m) | 12
| EJE-19 (seccion en U cada 3.00 m) | 4
01.04.02.04 | JUNTA E=1" CON SELLADOR ASFALTICO ENTRE CUNETA Y PISO ADYACENTE | [9 empty] | m
| EJE-04 (bordes junto a piso o vereda) | 1 | 24
| EJE-05 (bordes junto a piso o vereda) | 1 | 22
| EJE-06 (bordes junto a piso o vereda) | 1 | 11
| EJE-07 (bordes junto a piso o vereda) | 1 | 105
| EJE-08 (bordes junto a piso o vereda) | 1 | 8
| EJE-09 (bordes junto a piso o vereda) | 1 | 39
| EJE-10 (bordes junto a piso o vereda) | 1 | 52.5
| EJE-11 (bordes junto a piso o vereda) | 1 | 31.5
| EJE-12 (bordes junto a piso o vereda) | 1 | 107.5
| EJE-13 (bordes junto a piso o vereda) | 1 | 48.76
| EJE-14 (bordes junto a piso o vereda) | 1 | 115
| EJE-15 (bordes junto a piso o vereda) | 1 | 78
| EJE-16 (bordes junto a piso o vereda) | 1 | 59.5
| EJE-17 (bordes junto a piso o vereda) | 1 | 36
| EJE-18 (bordes junto a piso o vereda) | 1 | 11

## METRADO ACERO
ACERO f'y = 4200 kg/cm2 PARA CUNETAS - BARRAS DE 3/8"
ENTIDAD | GOBIERNO REGIONAL SAN MARTIN - GERENCIA TERRITORIAL BAJO MAYO - TARAPOTO
PROYECTO | “MEJORAMIENTO Y AMPLIACIÓN DEL SERVICIO DE EDUCACIÓN PRIMARIA EN I.E. N° 0590 DISTRITO DE BARRANQUITA DE LA PROVINCIA DE LAMAS DEL DEPARTAMENTO DE SAN MARTÍN” - C.I. N° 468901
UBICACIÓN | SAN MARTIN - LAMAS - BARRANQUITA
FECHA | OCTUBRE 2026
EJE | LONG. CON ACERO (m) | h PROM. CON ACERO (m) | LONG. TAPADA (m) | LONG. U (m) | N° DE U | N° BARRAS LONG. | kg U | kg LONGIT. | kg LOSA TAPA | TOTAL (kg)
EJE-01 | 14.4 | 0.436 | 0
EJE-02 | 56.15 | 0.645 | 0.76
EJE-03 | 12.42 | 0.431 | 0
EJE-04 | 74.15 | 0.586 | 0
EJE-05 | 70.73 | 0.576 | 0
EJE-06 | 0 | 0 | 0
EJE-07 | 88.94 | 0.69 | 22.9
EJE-08 | 19.89 | 0.449 | 0
EJE-09 | 15.91 | 0.439 | 0
EJE-10 | 16.75 | 0.443 | 0
EJE-11 | 10.95 | 0.424 | 0.5
EJE-12 | 98.55 | 0.577 | 15.22
EJE-13 | 4.48 | 0.411 | 0
EJE-14 | 26.47 | 0.433 | 0
EJE-15 | 0 | 0 | 0
EJE-16 | 15.87 | 0.436 | 0
EJE-17 | 25.07 | 0.438 | 4.58
EJE-18 | 18.75 | 0.446 | 0
EJE-19 | 0 | 0 | 0
TOTAL
Acero solo donde h >= 0.40 m (de la rejilla al fondo) o en tramo tapado; con h < 0.40 m la cuneta es de concreto simple. U de 3/8" @0.25 m con ganchos de 0.10 m; longitudinales de 3/8" @0.20 m en muros y losa de fondo; losa tapa: 3/8" @0.20 m transversal y 3 barras longitudinales.

## PARAMETROS
PARAMETROS DEL METRADO - RED DE CUNETAS
ENTIDAD | GOBIERNO REGIONAL SAN MARTIN - GERENCIA TERRITORIAL BAJO MAYO - TARAPOTO
PROYECTO | “MEJORAMIENTO Y AMPLIACIÓN DEL SERVICIO DE EDUCACIÓN PRIMARIA EN I.E. N° 0590 DISTRITO DE BARRANQUITA DE LA PROVINCIA DE LAMAS DEL DEPARTAMENTO DE SAN MARTÍN” - C.I. N° 468901
Ancho exterior de la cuneta (m) | 0.6
Luz libre interior (m) | 0.4
Espesor de muros (m) | 0.1
Espesor de losa de fondo (m) | 0.1
Espesor de losa tapa en tramos tapados (m) | 0.1
Espesor de solado f'c = 100 kg/cm2 (m) | 0.1
Sobreancho de excavacion a cada lado (m) | 0.15
Ancho de excavacion (m)
Profundidad adicional bajo la cota de fondo: losa + solado (m)
Factor de esponjamiento para eliminacion | 1.25
Junta de dilatacion en la seccion en U cada (m) | 3
Recubrimiento del acero (m) | 0.04
Peso de la barra de 3/8" (kg/m) | 0.56
Separacion de las U de 3/8" (m) | 0.25
Separacion de barras longitudinales de 3/8" (m) | 0.2
Profundidad minima con acero (m): h >= 0.40 o tramo tapado | 0.4
Tapa de inspeccion: lado (m) | 0.6
Tapa de inspeccion: espesor (m) | 0.1
Fuente: planos DC-01 a DC-19 (secciones tipicas DC-02, perfiles DC-03 a DC-11, secciones DC-12 a DC-14, descargas DC-16 a DC-19).